## 目次
既成杭の計算書内容確認 問題集（RC マンション設計担当・新人向け）
目標：既成杭の種類・工法の特徴を理解し、杭計算書の内容を確認して基礎設計に反映でき、杭業者と協議し、杭頭補強筋と基礎梁配筋の干渉を確認できること。
No. | シート | 到達目標 | 図
1 | 1 既成杭の種類 | PHC/SC/鋼管/節杭を理解 | 杭断面
2 | 2 各杭工法の特徴 | 打込み/埋込み/回転圧入の特徴 | 工法
3 | 3 計算結果の反映 | 杭反力→基礎、抽出・協議 | 反力/CL
4 | 4 杭頭補強筋の干渉 | 杭頭筋と基礎梁筋の干渉確認 | 干渉
※ 各社の杭仕様・認定支持力・根固め諸元・継手はメーカー認定・カタログで確認。杭は大臣認定工法が多く、認定内容の範囲で使用すること。

## 1 既成杭の種類
1 既成杭の種類
■ 図 1 既成杭の種類
■ 問題 1 杭種と特徴
杭種 | 特徴（記入）
PHC杭 | 遠心成形プレストレストコンクリート・中空（記入）
PRC杭 | PC鋼材＋鉄筋で曲げ・じん性を確保（記入）
SC杭 | 外周鋼管＋コンクリート・杭頭部（曲げ大）（記入）
鋼管杭 | 鋼管・じん性大・継手溶接（記入）
節杭 | 周面に節・周面摩擦大（記入）
■ 問題 2 杭種の使い分け
曲げ・せん断が大きい杭頭部に SC杭・PRC杭を用い、中間部に PHC杭を継ぐ『組合せ杭』の考え方を説明せよ。杭種を曲げ・軸力の大きさで使い分ける意義を述べよ。
■ 問題 3 既成杭と場所打ち杭
既成杭（工場製作・品質安定）と場所打ち杭（現場施工・大径可）の長所短所を対比せよ（品質・径・施工・残土・工期・コスト）。

## 2 各杭工法の特徴
2 各杭工法の特徴
■ 図 2 杭工法
■ 問題 1 工法の分類
工法 | 特徴
打込み杭 | 打撃・圧入。支持力大だが騒音・振動大
埋込み（プレボーリング） | 掘削後に杭挿入・根固め。低振動・低騒音（記入）
中掘り杭 | 杭中空部を掘削しながら沈設。（記入）
回転圧入（鋼管） | 先端翼で回転貫入。低騒音・低振動・無排土（記入）
■ 問題 2 工法選定の観点
杭工法を選ぶ観点を挙げよ（支持力、騒音・振動、近接・低空頭、排土、施工深度、地盤条件、コスト・工期）。市街地マンションで配慮すべき点にも触れよ。
■ 問題 3 根固め・支持力
埋込み杭の根固め球根（セメントミルク）が先端支持力を確保する仕組みを説明せよ。認定工法では支持力が大臣認定で定まることに触れよ。

## 3 計算結果の反映
3 杭計算結果の確認と基礎設計への反映
■ 図 3 反力分配・反映チェック
■ 問題 1 群杭の反力分配
4本杭（2×2、ピッチ2.5m）で柱軸力 N=4000kN・基礎に作用する曲げ M=1500kN·m のとき、各杭反力 Ri=N/n±M·xi/Σxi² を求め、最大・最小杭反力を計算せよ（xi=±1.25m）。
■ 問題 2 最大反力の照査
問1の最大杭反力 Rmax を杭の許容支持力（各社の認定支持力）と比較する意味を述べよ。最小反力 Rmin が負なら引抜き検討が必要なことにも触れよ。
■ 問題 3 基礎設計への反映項目
杭計算書から基礎の設計に反映が必要な項目を抽出せよ（杭反力→基礎梁・フーチング、杭頭曲げ・せん断、杭頭変位、引抜き、液状化時低減、認定支持力・杭仕様）。
■ 問題 4 杭業者との協議
杭業者担当者と協議すべき内容を挙げよ（支持層深さ・傾斜、杭長、支持力、施工制約（近接・低空頭）、試験杭、杭頭処理、コスト）。協議で設計条件を確定する意義を述べよ。

## 4 杭頭補強筋の干渉
4 杭頭補強筋と基礎梁配筋の干渉確認
■ 図 4 干渉確認
■ 問題 1 杭頭補強筋の役割
杭頭補強筋（差し筋）が杭を基礎（フーチング・基礎梁）に定着し、杭頭の曲げ・引抜きを伝達する役割を説明せよ。定着長・本数の考え方に触れよ。
■ 問題 2 干渉の内容
杭頭補強筋（縦）と基礎梁主筋（横）が同じ領域で交差・干渉することを説明せよ。干渉すると定着長・かぶり・あきが確保できず施工不能になる問題を述べよ。
■ 問題 3 干渉の回避
干渉を回避する方法を述べよ（補強筋の本数・配置・段の調整、基礎梁主筋の通り・段の調整、杭芯と柱芯・梁芯のずれの確認、納まり図での事前チェック）。
■ 問題 4 事前確認の重要性
杭頭補強筋と基礎梁配筋の干渉を『施工前に図面で確認する』ことの重要性を述べよ（現場での手戻り防止、かぶり・定着不足による耐力低下の回避）。

## 解答
解答・解説
1 既成杭の種類
問1：PHC＝遠心成形プレストレストコンクリート杭・中空（一般部）。PRC＝PC鋼材＋鉄筋で曲げ・じん性を確保。SC＝外周鋼管＋コンクリートで曲げ・せん断大（杭頭部）。鋼管杭＝じん性大・継手溶接。節杭＝周面の節で周面摩擦を増す（埋込み向き）。
問2：地震時に曲げ・せん断が大きい杭頭部にSC杭・PRC杭、中間・下部に安価なPHC杭を継ぐ『組合せ杭』が一般的。応力の大きさに応じて杭種を使い分け、経済性と耐力を両立する。
問3：既成杭＝工場製作で品質安定・施工速い・残土少、ただし径・長さに制限、継手・運搬制約。場所打ち杭＝大径・長尺・現場条件対応、ただし品質は施工管理依存・残土多い。条件で選ぶ。
2 各杭工法の特徴
問1：打込み＝支持力大だが騒音・振動大（市街地は不利）。埋込み（プレボーリング）＝掘削後に杭挿入し根固め、低騒音・低振動。中掘り＝杭中空部を掘削しながら沈設。回転圧入＝先端翼で回転貫入、低騒音・低振動・無排土。
問2：支持力、騒音・振動（近隣）、近接・低空頭、排土（残土処分）、施工深度、地盤条件、コスト・工期。市街地マンションでは低騒音・低振動・低排土の埋込み/回転圧入が選ばれやすい。
問3：埋込み杭は先端でセメントミルクを注入・撹拌して根固め球根を造り、杭先端と支持層を一体化して先端支持力を発揮する。支持力は工法ごとに大臣認定で定まり、認定範囲で使う。
3 計算結果の反映
問1：Σxi²=4×1.25²=6.25m²。Ri=N/n±M·xi/Σxi²=4000/4±1500×1.25/6.25=1000±300。最大杭反力 Rmax=1300kN、最小 Rmin=700kN（ともに圧縮）。
問2：Rmax=1300kNを各社の認定（許容）支持力と比べ、Rmax<=許容支持力を確認する。Rminが負（引抜き）なら、周面摩擦＋杭自重による引抜き耐力と杭頭定着を別途検討する。
問3：杭反力（鉛直・水平・曲げ）→基礎梁・フーチング、杭頭曲げ・せん断→接合部、杭頭変位→上部変形との整合、群杭の偏心・Rmax→支持力照査、引抜き、液状化時低減、認定支持力・杭仕様。
問4：支持層深さ・傾斜、杭長、支持力（認定）、施工制約（近接・低空頭・排土）、試験杭、杭頭処理、コスト・工期。協議で設計条件（杭長・支持力・施工性）を確定し、手戻りを防ぐ。
4 杭頭補強筋の干渉
問1：杭頭補強筋（差し筋）は杭頭を基礎（フーチング・基礎梁）に定着し、杭頭の曲げ・せん断・引抜き力を基礎に伝達する。所定の定着長・本数を杭頭曲げ・引抜きに応じて確保する。
問2：杭頭補強筋（縦筋）と基礎梁主筋（横筋）が杭頭直上の同じ領域で交差・干渉する。干渉すると補強筋の定着長・かぶり・あきが取れず、コンクリートも充填しにくく施工不能になる。
問3：補強筋の本数・配置・段を調整、基礎梁主筋の通り・段を調整、杭芯と柱芯・梁芯のずれ（偏心）を確認し、納まり図（配筋詳細図）で事前に干渉をチェックして納める。
問4：現場で干渉が判明すると鉄筋の切断・移動など手戻りが生じ、かぶり・定着不足で耐力低下を招く。施工前に配筋図・納まり図で干渉を確認し、必要なら設計変更しておくことが重要。
※ 各社の杭仕様・認定支持力・杭頭補強筋の仕様はメーカー認定・規準で確認要。