## サマリー
構造設計部 スキルマップ集計サマリー
対象：藤井一貴・平岩直暉・辻昂河（3名） ／ ■＝理解できている項目 ／ 数値＝達成率(%) 集計日:2026-06-17
■ 分野別 達成率一覧（%）
No. | 分野 | 藤井一貴 | 平岩直暉 | 辻昂河 | チーム平均 | 評価
① | 構造力学基本 | 66.7 | 79.2 | 87.5 | 77.8 | ◎強み
② | 準備計算・構造計画 | 50 | 63.3 | 56.7 | 56.7 | △やや弱い
③ | RC造基本 | 51.9 | 55.6 | 25.9 | 44.4 | ×弱み
④ | RC造二次部材 | 61.9 | 38.1 | 28.6 | 42.9 | ×弱み
⑤ | RC造上部構造 | 66.7 | 30 | 0 | 32.2 | ×弱み
⑥ | 地盤基本・基礎構造 | 60 | 40 | 16.7 | 38.9 | ×弱み
⑦ | 構造図 | 79.2 | 79.2 | 75 | 77.8 | ◎強み
⑧ | 監理基本・基礎監理 | 70 | 23.3 | 3.3 | 32.2 | ×弱み
⑨ | RC造監理 | 66.7 | 42.9 | 23.8 | 44.4 | ×弱み
⑩ | 資料作成 | 66.7 | 33.3 | 14.8 | 38.3 | ×弱み
⑪ | 法規・申請 | 66.7 | 44.4 | 11.1 | 40.7 | ×弱み
⑫ | 計算ツール | 43.3 | 56.7 | 20 | 40 | ×弱み
| 個人平均 | 62.5 | 48.8 | 30.3 | 47.2
■ チーム全体の強み（平均達成率 上位）
順 | 分野 | 平均%
1 | 構造力学基本 | 77.8
2 | 構造図 | 77.8
3 | 準備計算・構造計画 | 56.7
4 | RC造基本 | 44.4
■ チーム全体の弱み（平均達成率 下位）
順 | 分野 | 平均%
1 | RC造上部構造 | 32.2
2 | 監理基本・基礎監理 | 32.2
3 | 資料作成 | 38.3
4 | 地盤基本・基礎構造 | 38.9
5 | 計算ツール | 40

## 全項目一覧
全項目一覧（小項目 543件） ■＝理解できている / □＝未 ／ ■人数で並べ替え・絞り込み可
No. | 分野 | 大項目 | 小項目 | 藤井 | 平岩 | 辻 | ■人数 | 区分
1 | ①構造力学基本 | 単位換算ができる | 各単位の意味を理解している | ■ | ■ | ■ | 3 | 全員習得
2 | ①構造力学基本 | 単位換算ができる | 工学単位（tf）とSI単位（kN）の換算ができる | ■ | ■ | ■ | 3 | 全員習得
3 | ①構造力学基本 | 単位換算ができる | 『kN/m2→N/mm2』の換算ができる | ■ | ■ | ■ | 3 | 全員習得
4 | ①構造力学基本 | 単位換算ができる | 『kNm→Nmm』の換算ができる | ■ | ■ | ■ | 3 | 全員習得
5 | ①構造力学基本 | 断面性能の算出ができる | 断面二次モーメントと断面係数の説明ができる | □ | □ | ■ | 1 | 個人差あり
6 | ①構造力学基本 | 断面性能の算出ができる | 矩形断面の断面性能（A,Z,I）を手計算で算出ができる | ■ | ■ | ■ | 3 | 全員習得
7 | ①構造力学基本 | 断面性能の算出ができる | T形断面の断面性能（A,Z,I）を手計算で算出ができる | ■ | ■ | □ | 2 | 個人差あり
8 | ①構造力学基本 | 断面性能の算出ができる | H形鋼の断面性能（A,Z,I）を手計算で算出ができる | ■ | ■ | ■ | 3 | 全員習得
9 | ①構造力学基本 | 応力から応力度の算出ができる | 応力と応力度の違いを理解している | ■ | ■ | ■ | 3 | 全員習得
10 | ①構造力学基本 | 応力から応力度の算出ができる | 軸力Nから軸応力度σの算出ができる | ■ | ■ | ■ | 3 | 全員習得
11 | ①構造力学基本 | 応力から応力度の算出ができる | せん断力Qからせん断応力度τの算出ができる | ■ | ■ | ■ | 3 | 全員習得
12 | ①構造力学基本 | 応力から応力度の算出ができる | 曲げモーメントMから曲げ応力度σの算出ができる | ■ | ■ | ■ | 3 | 全員習得
13 | ①構造力学基本 | 応力から応力度の算出ができる | 組合せ応力（軸力+曲げ）の最大応力の算出、最大応力位置を理解している | □ | ■ | □ | 1 | 個人差あり
14 | ①構造力学基本 | 応力から応力度の算出ができる | 偏心距離（e=M/N）を理解している | □ | □ | ■ | 1 | 個人差あり
15 | ①構造力学基本 | 支点、節点を理解している | 支点の種類（剛・ピン・ローラー・自由）・記号を理解している | ■ | ■ | ■ | 3 | 全員習得
16 | ①構造力学基本 | 支点、節点を理解している | 節点（接合）の種類（剛・ピン）を理解している | ■ | ■ | ■ | 3 | 全員習得
17 | ①構造力学基本 | 支点、節点を理解している | バネ支点・バネ節点（接合）を理解している | □ | □ | ■ | 1 | 個人差あり
18 | ①構造力学基本 | 基本応力公式を暗記している | 単純梁（両端ピン）の応力公式（中央集中・等分布荷重）を暗記している | ■ | ■ | ■ | 3 | 全員習得
19 | ①構造力学基本 | 基本応力公式を暗記している | 両端固定梁（両端固定）の応力公式（中央集中・等分布荷重）を暗記している | □ | □ | ■ | 1 | 個人差あり
20 | ①構造力学基本 | 基本応力公式を暗記している | 片持梁の応力公式（先端集中・等分布荷重）を暗記している | ■ | ■ | ■ | 3 | 全員習得
21 | ①構造力学基本 | 基本応力公式を暗記している | 単純梁・両端固定梁との力学的特性（最大応力・変形量の差異）を理解している | ■ | □ | ■ | 2 | 個人差あり
22 | ①構造力学基本 | 剛性、剛度、剛比を理解している | 曲げ剛性（EｘI)・軸剛性（EｘA）を理解している | ■ | ■ | ■ | 3 | 全員習得
23 | ①構造力学基本 | 剛性、剛度、剛比を理解している | 剛度（単位変形に対する力）を理解している | □ | □ | ■ | 1 | 個人差あり
24 | ①構造力学基本 | 剛性、剛度、剛比を理解している | 剛比（接続する部材間の剛性の比）を理解している | □ | □ | ■ | 1 | 個人差あり
25 | ①構造力学基本 | 剛性、剛度、剛比を理解している | 剛比に応じて応力分配されることを理解している | □ | ■ | ■ | 2 | 個人差あり
26 | ①構造力学基本 | 簡単なモデルと荷重で応力図がイメージできる | 曲げモーメント図の見方を理解している（M図：引張側に図示する慣例） | ■ | ■ | ■ | 3 | 全員習得
27 | ①構造力学基本 | 簡単なモデルと荷重で応力図がイメージできる | 門型ラーメンの鉛直荷重作用時の応力図が書ける | ■ | ■ | ■ | 3 | 全員習得
28 | ①構造力学基本 | 簡単なモデルと荷重で応力図がイメージできる | 門型ラーメンの水平荷重作用時の応力図が書ける | ■ | ■ | ■ | 3 | 全員習得
29 | ①構造力学基本 | 簡単なモデルと荷重で応力図がイメージできる | 耐震壁を有するラーメン構造の曲げモーメント図がイメージできる | □ | □ | □ | 0 | 全員未習得
30 | ①構造力学基本 | 簡単なモデルと荷重で応力図がイメージできる | ブレース構造の軸力図がイメージできる | ■ | ■ | □ | 2 | 個人差あり
31 | ①構造力学基本 | 力の釣合を理解している | 鉛直荷重の力の流れ、釣合が説明できる | ■ | ■ | ■ | 3 | 全員習得
32 | ①構造力学基本 | 力の釣合を理解している | 水平荷重の力の流れ、釣合が説明できる | □ | ■ | ■ | 2 | 個人差あり
33 | ①構造力学基本 | 力の釣合を理解している | 力の釣合の基本（3つの平衡条件）を理解している | ■ | □ | ■ | 2 | 個人差あり
34 | ①構造力学基本 | 力の釣合を理解している | 各節点毎のモーメント釣合を理解し応力図の妥当性を判断できる | □ | ■ | □ | 1 | 個人差あり
35 | ①構造力学基本 | 力の釣合を理解している | 総作用荷重＝総支点反力から、応力図の妥当性を判断できる | □ | □ | □ | 0 | 全員未習得
36 | ②準備計算・構造計画 | 主材料の比重を暗記している | コンクリート（普通・軽量）・RC部材・鉄骨の比重を暗記している | □ | ■ | ■ | 2 | 個人差あり
37 | ②準備計算・構造計画 | 主材料の比重を暗記している | 地盤（砂質土・粘性土）のおおよその比重を暗記している | ■ | ■ | ■ | 3 | 全員習得
38 | ②準備計算・構造計画 | 主材料の比重を暗記している | RC柱・梁の自重を算定できる | ■ | ■ | ■ | 3 | 全員習得
39 | ②準備計算・構造計画 | 主材料の比重を暗記している | 鉄骨部材の自重を断面積から算定できる | □ | ■ | ■ | 2 | 個人差あり
40 | ②準備計算・構造計画 | 主材料の比重を暗記している | その他材料（木材・アルミ・ガラス・石）の比重を暗記している | □ | □ | ■ | 1 | 個人差あり
41 | ②準備計算・構造計画 | 意匠図から固定荷重の設定ができる | 仕上表から建物重量算定に必要な項目を抽出できる | ■ | ■ | ■ | 3 | 全員習得
42 | ②準備計算・構造計画 | 意匠図から固定荷重の設定ができる | 床に積載される固定荷重（床版・仕上げ・天井・配管等）を理解している | ■ | ■ | ■ | 3 | 全員習得
43 | ②準備計算・構造計画 | 意匠図から固定荷重の設定ができる | 勾配がある場合、水平投影面積あたりの荷重として設定できる | ■ | ■ | ■ | 3 | 全員習得
44 | ②準備計算・構造計画 | 意匠図から固定荷重の設定ができる | 各壁構成から、壁の固定荷重を算定できる | ■ | ■ | ■ | 3 | 全員習得
45 | ②準備計算・構造計画 | 意匠図から固定荷重の設定ができる | RC造の仕上表から固定荷重が設定できる | ■ | ■ | ■ | 3 | 全員習得
46 | ②準備計算・構造計画 | 意匠図から固定荷重の設定ができる | S造の仕上表から固定荷重が設定できる | □ | ■ | □ | 1 | 個人差あり
47 | ②準備計算・構造計画 | 主用途の積載荷重を暗記している | 積載荷重の種別（床・小梁・大梁・地震）の違いを理解している | ■ | ■ | ■ | 3 | 全員習得
48 | ②準備計算・構造計画 | 主用途の積載荷重を暗記している | 建築基準法に示される積載荷重を暗記している | □ | □ | □ | 0 | 全員未習得
49 | ②準備計算・構造計画 | 主用途の積載荷重を暗記している | 積載荷重の設定根拠を理解している | □ | □ | □ | 0 | 全員未習得
50 | ②準備計算・構造計画 | 地震力の算出が手計算でできる | 層せん断力と各階地震力の違いを理解している | ■ | ■ | ■ | 3 | 全員習得
51 | ②準備計算・構造計画 | 地震力の算出が手計算でできる | 地震力の基本式およびパラメータの意味を理解している | ■ | ■ | ■ | 3 | 全員習得
52 | ②準備計算・構造計画 | 地震力の算出が手計算でできる | Rt、Aiの説明、算出ができる | □ | ■ | ■ | 2 | 個人差あり
53 | ②準備計算・構造計画 | 地震力の算出が手計算でできる | 固有周期Tを算定する建物高さを理解している | ■ | ■ | □ | 2 | 個人差あり
54 | ②準備計算・構造計画 | 地震力の算出が手計算でできる | 層せん断力と各階地震力を算定できる | ■ | ■ | ■ | 3 | 全員習得
55 | ②準備計算・構造計画 | 地震力の算出が手計算でできる | 地下階の定義を理解している | □ | □ | □ | 0 | 全員未習得
56 | ②準備計算・構造計画 | 積雪荷重の算出が手計算でできる | 垂直積雪量の調査（施工令、特定行政庁規則、自治体施行規則等）ができる | ■ | ■ | ■ | 3 | 全員習得
57 | ②準備計算・構造計画 | 積雪荷重の算出が手計算でできる | 多雪区域における荷重の組み合わせ（長期・短期）を理解している | □ | ■ | ■ | 2 | 個人差あり
58 | ②準備計算・構造計画 | 積雪荷重の算出が手計算でできる | 屋根形状による低減を理解している | ■ | ■ | ■ | 3 | 全員習得
59 | ②準備計算・構造計画 | 積雪荷重の算出が手計算でできる | 鉄骨金属屋根の緩勾配積雪荷重割増係数の算出ができる | ■ | ■ | □ | 2 | 個人差あり
60 | ②準備計算・構造計画 | 風圧力の算出が手計算でできる | 基準風速の説明、調査ができる | □ | ■ | ■ | 2 | 個人差あり
61 | ②準備計算・構造計画 | 風圧力の算出が手計算でできる | 風圧力、ピーク風圧力が説明できる | □ | □ | □ | 0 | 全員未習得
62 | ②準備計算・構造計画 | 風圧力の算出が手計算でできる | 地表面粗度区分を理解し、速度圧の計算ができる | ■ | ■ | ■ | 3 | 全員習得
63 | ②準備計算・構造計画 | 風圧力の算出が手計算でできる | 風力係数の数値を理解し、風荷重に反映出来る | □ | □ | ■ | 1 | 個人差あり
64 | ②準備計算・構造計画 | 風圧力の算出が手計算でできる | 高さ方向分布の説明、算出ができる | □ | □ | ■ | 1 | 個人差あり
65 | ②準備計算・構造計画 | 土圧の算出が手計算でできる | 静止土圧、主動土圧、受動土圧の違いを説明できる | □ | ■ | □ | 1 | 個人差あり
66 | ②準備計算・構造計画 | 土圧の算出が手計算でできる | クーロン式で主動土圧係数を算出できる | ■ | □ | □ | 1 | 個人差あり
67 | ②準備計算・構造計画 | 土圧の算出が手計算でできる | 上載荷重の説明、設定ができる | ■ | ■ | ■ | 3 | 全員習得
68 | ②準備計算・構造計画 | 土圧の算出が手計算でできる | 土圧が算出できる | ■ | ■ | ■ | 3 | 全員習得
69 | ②準備計算・構造計画 | 土圧の算出が手計算でできる | 地下水位がある場合の土圧の算出ができる | ■ | □ | ■ | 2 | 個人差あり
70 | ②準備計算・構造計画 | 積載物から積載荷重の設定ができる | 倉庫内想定積載物から積載荷重の設定ができる | □ | □ | □ | 0 | 全員未習得
71 | ②準備計算・構造計画 | 積載物から積載荷重の設定ができる | 設備機器の重量・配置から積載荷重の設定ができる | □ | ■ | ■ | 2 | 個人差あり
72 | ②準備計算・構造計画 | 積載物から積載荷重の設定ができる | 車両などの移動可能物の積載荷重の設定ができる | □ | □ | □ | 0 | 全員未習得
73 | ②準備計算・構造計画 | 適切な柱・梁符号割計画ができる | RC造ラーメン架構の柱・梁符号割ができる | □ | □ | □ | 0 | 全員未習得
74 | ②準備計算・構造計画 | 適切な柱・梁符号割計画ができる | RC造耐震壁併用ラーメン架構の柱・梁符号割ができる | ■ | □ | □ | 1 | 個人差あり
75 | ②準備計算・構造計画 | 適切な柱・梁符号割計画ができる | S造ラーメン架構の柱・梁符号割ができる | □ | □ | □ | 0 | 全員未習得
76 | ②準備計算・構造計画 | 適切な柱・梁符号割計画ができる | S造ブレース併用ラーメン架構の柱・梁符号割ができる | □ | □ | □ | 0 | 全員未習得
77 | ②準備計算・構造計画 | 適切な柱・梁符号割計画ができる | 配筋・接合部納まりを考慮した符号配置ができる | □ | □ | □ | 0 | 全員未習得
78 | ②準備計算・構造計画 | 鉛直ブレース(耐震壁)の配置計画ができる | 平面的・立面的にバランスに配慮した配置ができる | ■ | ■ | □ | 2 | 個人差あり
79 | ②準備計算・構造計画 | 鉛直ブレース(耐震壁)の配置計画ができる | 偏心率の改善に向けた平面配置検討ができる | □ | ■ | □ | 1 | 個人差あり
80 | ②準備計算・構造計画 | 鉛直ブレース(耐震壁)の配置計画ができる | 剛性率の改善に向けた鉛直配置検討ができる | □ | ■ | □ | 1 | 個人差あり
81 | ②準備計算・構造計画 | 鉛直ブレース(耐震壁)の配置計画ができる | RC造共同住宅の耐震壁配置計画ができる | ■ | □ | □ | 1 | 個人差あり
82 | ②準備計算・構造計画 | 鉛直ブレース(耐震壁)の配置計画ができる | S造工場、倉庫のブレース配置計画ができる | □ | □ | □ | 0 | 全員未習得
83 | ②準備計算・構造計画 | 鉛直ブレース(耐震壁)の配置計画ができる | 建築要望に配慮した配置計画ができる | □ | □ | □ | 0 | 全員未習得
84 | ③RC造基本 | 鉄筋コンクリート造の特徴を理解している | コンクリートと鉄筋の役割を理解している | ■ | ■ | ■ | 3 | 全員習得
85 | ③RC造基本 | 鉄筋コンクリート造の特徴を理解している | 鉄筋コンクリート造の長所、短所を理解している | ■ | ■ | ■ | 3 | 全員習得
86 | ③RC造基本 | 鉄筋コンクリート造の特徴を理解している | 適切なスパン、片持ち部材出寸法を理解している | ■ | ■ | ■ | 3 | 全員習得
87 | ③RC造基本 | 鉄筋コンクリート造の特徴を理解している | 耐震スリットの目的、要求性能を理解している | □ | ■ | ■ | 2 | 個人差あり
88 | ③RC造基本 | 鉄筋コンクリート造の特徴を理解している | 使用性、損傷制御性、安全性の要求性能を理解している | □ | ■ | ■ | 2 | 個人差あり
89 | ③RC造基本 | コンクリート、鉄筋の各値を暗記している | コンクリートのヤング係数、許容応力度（圧縮、引張、せん断）を暗記している | □ | ■ | □ | 1 | 個人差あり
90 | ③RC造基本 | コンクリート、鉄筋の各値を暗記している | 鉄筋のヤング係数、許容応力度（圧縮、引張、せん断）を暗記している | ■ | □ | □ | 1 | 個人差あり
91 | ③RC造基本 | コンクリート、鉄筋の各値を暗記している | 鉄筋の断面積、最外径を暗記している | □ | □ | □ | 0 | 全員未習得
92 | ③RC造基本 | コンクリート、鉄筋の各値を暗記している | 鉄筋の曲げ半径、標準フックの余長を暗記している | □ | ■ | □ | 1 | 個人差あり
93 | ③RC造基本 | コンクリート、鉄筋の各値を暗記している | 鉄筋間あきの最小値を暗記している | ■ | ■ | □ | 2 | 個人差あり
94 | ③RC造基本 | かぶり厚を理解している | 最小かぶり厚と設計かぶり厚を理解している | ■ | ■ | ■ | 3 | 全員習得
95 | ③RC造基本 | かぶり厚を理解している | 屋内、屋外の最小かぶり厚の差を理解している | ■ | ■ | ■ | 3 | 全員習得
96 | ③RC造基本 | かぶり厚を理解している | 土に接するか否かの最小かぶり厚の差を理解している | ■ | ■ | ■ | 3 | 全員習得
97 | ③RC造基本 | かぶり厚を理解している | 各部位の最小かぶり厚を暗記している | ■ | ■ | □ | 2 | 個人差あり
98 | ③RC造基本 | かぶり厚を理解している | 耐久性上有効な仕上げを理解している | □ | ■ | □ | 1 | 個人差あり
99 | ③RC造基本 | 鉄筋コンクリート造の架構形式を理解している | ラーメン架構の耐震設計を理解している | ■ | ■ | □ | 2 | 個人差あり
100 | ③RC造基本 | 鉄筋コンクリート造の架構形式を理解している | 柱梁のモデル化（線材置換、剛域等）を理解している | ■ | ■ | □ | 2 | 個人差あり
101 | ③RC造基本 | 鉄筋コンクリート造の架構形式を理解している | 耐震壁架構の耐震設計を理解している | □ | □ | □ | 0 | 全員未習得
102 | ③RC造基本 | 鉄筋コンクリート造の架構形式を理解している | 耐震壁のモデル化（エレメント置換、開口影響等）を理解している | □ | □ | □ | 0 | 全員未習得
103 | ③RC造基本 | 鉄筋コンクリート造の架構形式を理解している | 耐震要素の平面的、立面的なバランスを理解している | ■ | ■ | □ | 2 | 個人差あり
104 | ③RC造基本 | 各鉄筋比を理解している | 柱pg、梁ptの算出ができ、pg下限値、pt上限下限値を暗記している | □ | ■ | □ | 1 | 個人差あり
105 | ③RC造基本 | 各鉄筋比を理解している | 柱梁pwの算出ができ、pw上限下限値を暗記している | □ | ■ | □ | 1 | 個人差あり
106 | ③RC造基本 | 各鉄筋比を理解している | 壁psの算出ができ、耐震壁ps上限下限値を暗記している | □ | □ | □ | 0 | 全員未習得
107 | ③RC造基本 | 各鉄筋比を理解している | 釣合鉄筋比の説明、算出ができる | ■ | □ | □ | 1 | 個人差あり
108 | ③RC造基本 | 各鉄筋比を理解している | 断面に対して適切な鉄筋量の判断ができる | ■ | □ | □ | 1 | 個人差あり
109 | ③RC造基本 | 定着を理解している | 応力伝達機構の説明ができる | □ | □ | ■ | 1 | 個人差あり
110 | ③RC造基本 | 定着を理解している | L2、L2h、La、Lbの説明、算出ができる | ■ | □ | □ | 1 | 個人差あり
111 | ③RC造基本 | 定着を理解している | 定着長一覧表のL2、L2hを暗記している | □ | ■ | □ | 1 | 個人差あり
112 | ③RC造基本 | 定着を理解している | 定着長一覧表における計算仮定条件を理解している | □ | □ | □ | 0 | 全員未習得
113 | ③RC造基本 | 定着を理解している | 部材内定着、仕口内定着の説明ができる | □ | □ | □ | 0 | 全員未習得
114 | ③RC造基本 | 継手を理解している | 応力伝達機構の説明ができる | □ | □ | ■ | 1 | 個人差あり
115 | ③RC造基本 | 継手を理解している | L1、L1hの説明、算出ができる | ■ | □ | □ | 1 | 個人差あり
116 | ③RC造基本 | 継手を理解している | 継手長一覧表のL1、L1hを暗記している | □ | ■ | □ | 1 | 個人差あり
117 | ③RC造基本 | 継手を理解している | 継手長一覧表における計算仮定条件を理解している | □ | □ | □ | 0 | 全員未習得
118 | ③RC造基本 | 継手を理解している | 各部材継手可能範囲の説明ができる | ■ | ■ | □ | 2 | 個人差あり
119 | ③RC造基本 | 付着を理解している | 応力伝達機構の説明ができる | □ | □ | □ | 0 | 全員未習得
120 | ③RC造基本 | 付着を理解している | 許容付着応力度faと付着割裂の基準となる強度fbを理解している | □ | □ | □ | 0 | 全員未習得
121 | ③RC造基本 | 付着を理解している | 付着設計法（許容付着応力度、付着割裂強度）の説明ができる | □ | □ | □ | 0 | 全員未習得
122 | ③RC造基本 | 付着を理解している | 各規準（RC規準、靭性指針等）の目的を理解し、準拠基準の選択ができる | □ | □ | □ | 0 | 全員未習得
123 | ③RC造基本 | 付着を理解している | 付着（カットオフ筋、通し筋）の検討ができる | □ | □ | □ | 0 | 全員未習得
124 | ③RC造基本 | 接合部を理解している | 応力伝達機構の説明ができる | □ | ■ | □ | 1 | 個人差あり
125 | ③RC造基本 | 接合部を理解している | 接合部形状係数、接合部有効幅を理解している | ■ | ■ | □ | 2 | 個人差あり
126 | ③RC造基本 | 接合部を理解している | 水平投影定着長さを理解している | ■ | ■ | □ | 2 | 個人差あり
127 | ③RC造基本 | 接合部を理解している | 設計せん断力の算出ができる | ■ | □ | □ | 1 | 個人差あり
128 | ③RC造基本 | 接合部を理解している | 接合部せん断終局強度の算出ができる | ■ | □ | □ | 1 | 個人差あり
129 | ④RC造二次部材 | スラブの応力解析、断面算定が手計算でできる | スラブの支持条件を判断できる | ■ | □ | ■ | 2 | 個人差あり
130 | ④RC造二次部材 | スラブの応力解析、断面算定が手計算でできる | 片持ちスラブの等分布荷重、先端集中荷重による応力の算定ができる | ■ | ■ | ■ | 3 | 全員習得
131 | ④RC造二次部材 | スラブの応力解析、断面算定が手計算でできる | 四辺固定スラブの等分布荷重による応力の算定ができる（RC規準式、図表） | ■ | ■ | ■ | 3 | 全員習得
132 | ④RC造二次部材 | スラブの応力解析、断面算定が手計算でできる | 適正なスラブ厚（告示、RC規準）の仮定ができる | ■ | ■ | ■ | 3 | 全員習得
133 | ④RC造二次部材 | スラブの応力解析、断面算定が手計算でできる | 必要鉄筋量の計算、配筋計画ができる | ■ | ■ | ■ | 3 | 全員習得
134 | ④RC造二次部材 | スラブの応力解析、断面算定が手計算でできる | スラブの変形増大率（告示、RC規準）、たわみ許容値を理解している | ■ | □ | □ | 1 | 個人差あり
135 | ④RC造二次部材 | 小梁の応力解析、断面算定が手計算でできる | 支持条件に応じたスラブから梁への荷重伝達を理解している | ■ | ■ | ■ | 3 | 全員習得
136 | ④RC造二次部材 | 小梁の応力解析、断面算定が手計算でできる | 基本応力（C,Mo）から単スパン、連続スパンの応力の算定ができる | ■ | ■ | ■ | 3 | 全員習得
137 | ④RC造二次部材 | 小梁の応力解析、断面算定が手計算でできる | 適正な小梁断面の仮定（告示、RC規準）ができる | ■ | ■ | □ | 2 | 個人差あり
138 | ④RC造二次部材 | 小梁の応力解析、断面算定が手計算でできる | 必要鉄筋比の計算（RC規準式、図表）、配筋計画ができる | ■ | ■ | ■ | 3 | 全員習得
139 | ④RC造二次部材 | 小梁の応力解析、断面算定が手計算でできる | せん断力に対する検討（せん断ひび割れ防止・許容）ができる | ■ | □ | □ | 1 | 個人差あり
140 | ④RC造二次部材 | 小梁の応力解析、断面算定が手計算でできる | 小梁の変形増大率（告示、RC規準）、たわみ許容値を理解している | ■ | □ | □ | 1 | 個人差あり
141 | ④RC造二次部材 | 擁壁の応力解析、断面算定が手計算でできる | 擁壁の種類と構造特性を理解している | □ | ■ | □ | 1 | 個人差あり
142 | ④RC造二次部材 | 擁壁の応力解析、断面算定が手計算でできる | 擁壁の種類に応じた土圧を選別できる | □ | □ | □ | 0 | 全員未習得
143 | ④RC造二次部材 | 擁壁の応力解析、断面算定が手計算でできる | L型擁壁、逆T型擁壁の安定計算（滑動、転倒、支持力）ができる | ■ | □ | □ | 1 | 個人差あり
144 | ④RC造二次部材 | 擁壁の応力解析、断面算定が手計算でできる | L型擁壁の竪壁、底版の応力の算定ができる | ■ | □ | □ | 1 | 個人差あり
145 | ④RC造二次部材 | 擁壁の応力解析、断面算定が手計算でできる | 竪壁、底版の必要鉄筋量の計算、配筋計画ができる | ■ | □ | □ | 1 | 個人差あり
146 | ④RC造二次部材 | 擁壁の応力解析、断面算定が手計算でできる | 水圧を非考慮とできる排水処理の規定を理解している | □ | □ | □ | 0 | 全員未習得
147 | ④RC造二次部材 | 特殊スラブの計算書が確認できる | ボイドスラブの構造特性（自重設定、各等価スラブ厚等）を理解している | □ | ■ | □ | 1 | 個人差あり
148 | ④RC造二次部材 | 特殊スラブの計算書が確認できる | ボイドスラブの各断面性能（A,Z,I）を理解している | □ | ■ | □ | 1 | 個人差あり
149 | ④RC造二次部材 | 特殊スラブの計算書が確認できる | FEM解析モデル（境界条件、荷重、剛性）の設定ができる | □ | □ | □ | 0 | 全員未習得
150 | ④RC造二次部材 | 特殊スラブの計算書が確認できる | ハーフPCaスラブの構造特性（合成効果、PC・トラス等）を理解している | □ | □ | □ | 0 | 全員未習得
151 | ④RC造二次部材 | 特殊スラブの計算書が確認できる | ハーフPCaスラブの施工時、完成時の検討応力、断面性能を理解している | □ | □ | □ | 0 | 全員未習得
152 | ④RC造二次部材 | ねじりに対する検討ができる | ねじりを受ける部材の選別ができる | ■ | ■ | ■ | 3 | 全員習得
153 | ④RC造二次部材 | ねじりに対する検討ができる | ねじりモーメントTの算定ができる | ■ | ■ | ■ | 3 | 全員習得
154 | ④RC造二次部材 | ねじりに対する検討ができる | 釣合ねじり、変形適合ねじりの説明ができる | □ | □ | □ | 0 | 全員未習得
155 | ④RC造二次部材 | ねじりに対する検討ができる | Bach式の特性を理解し、最大せん断応力度τmaxの算定ができる | □ | □ | □ | 0 | 全員未習得
156 | ④RC造二次部材 | ねじりに対する検討ができる | Rausch式の特性を理解し、必要軸方向筋量と必要あばら筋量の算定ができる | □ | □ | □ | 0 | 全員未習得
157 | ④RC造二次部材 | ひび割れに対する設計手法を理解している | ひび割れに対する各対策（防止、制御、誘発、調合等）の説明ができる | ■ | □ | □ | 1 | 個人差あり
158 | ④RC造二次部材 | ひび割れに対する設計手法を理解している | ひび割れモーメントMcrを手計算で算出できる | ■ | ■ | □ | 2 | 個人差あり
159 | ④RC造二次部材 | ひび割れに対する設計手法を理解している | ひび割れ幅の計算方法を理解し、算出できる | □ | □ | □ | 0 | 全員未習得
160 | ④RC造二次部材 | ひび割れに対する設計手法を理解している | ひび割れ幅の許容値を理解している | □ | □ | □ | 0 | 全員未習得
161 | ④RC造二次部材 | ひび割れに対する設計手法を理解している | ひび割れ誘発目地として有効な仕様（欠損率、本数等）を理解している | □ | □ | □ | 0 | 全員未習得
162 | ④RC造二次部材 | ひび割れに対する設計手法を理解している | ひび割れ対策に有効な材料、調合を理解している | ■ | □ | □ | 1 | 個人差あり
163 | ④RC造二次部材 | 階段の設計ができる | 階段の構造形式（片持ち、一方向等）と特性を理解している | ■ | □ | □ | 1 | 個人差あり
164 | ④RC造二次部材 | 階段の設計ができる | 階段の自重を算出できる | ■ | ■ | □ | 2 | 個人差あり
165 | ④RC造二次部材 | 階段の設計ができる | 片持ち階段の応力計算、断面算定ができる | ■ | ■ | □ | 2 | 個人差あり
166 | ④RC造二次部材 | 階段の設計ができる | 片持ち階段支持壁の耐震設計（両方向）を理解している | □ | □ | □ | 0 | 全員未習得
167 | ④RC造二次部材 | 階段の設計ができる | 一方向階段の応力計算（水平投影長さ、実長）、断面算定ができる | □ | ■ | □ | 1 | 個人差あり
168 | ④RC造二次部材 | 階段の設計ができる | 一方向階段支持梁の耐震設計ができる | □ | ■ | □ | 1 | 個人差あり
169 | ⑤RC造上部構造 | 2階建て仮想建物の架構モデルが作成できる | スパン、階高に対して架構モデルが作成できる | ■ | ■ | □ | 2 | 個人差あり
170 | ⑤RC造上部構造 | 2階建て仮想建物の架構モデルが作成できる | 断面形状に対して標準部材剛性の算出ができる | ■ | ■ | □ | 2 | 個人差あり
171 | ⑤RC造上部構造 | 2階建て仮想建物の架構モデルが作成できる | 床、壁部材の取り付きに応じて剛度増大率の設定ができる | □ | ■ | □ | 1 | 個人差あり
172 | ⑤RC造上部構造 | 2階建て仮想建物の架構モデルが作成できる | 袖壁、パラペットの取り付きによる剛域の設定ができる | ■ | ■ | □ | 2 | 個人差あり
173 | ⑤RC造上部構造 | 一次設計、二次設計の説明ができる | 長期および短期に生ずる力の組合せを理解している | ■ | ■ | □ | 2 | 個人差あり
174 | ⑤RC造上部構造 | 一次設計、二次設計の説明ができる | 設計地震力の違い（想定加速度、標準せん断力係数等）を理解している | ■ | ■ | □ | 2 | 個人差あり
175 | ⑤RC造上部構造 | 一次設計、二次設計の説明ができる | 各設計時における耐震要求性能を理解している | ■ | ■ | □ | 2 | 個人差あり
176 | ⑤RC造上部構造 | 一次設計、二次設計の説明ができる | 一次設計での検討必要事項（剛接架構、4本柱、突出部割増等）を理解している | □ | □ | □ | 0 | 全員未習得
177 | ⑤RC造上部構造 | たわみ、層間変形角を理解し、イメージできる | RC造におけるたわみの影響を理解している | ■ | □ | □ | 1 | 個人差あり
178 | ⑤RC造上部構造 | たわみ、層間変形角を理解し、イメージできる | たわみ要因（変形増大率K）を理解している | □ | □ | □ | 0 | 全員未習得
179 | ⑤RC造上部構造 | たわみ、層間変形角を理解し、イメージできる | たわみを抑制するための対応を理解している | ■ | □ | □ | 1 | 個人差あり
180 | ⑤RC造上部構造 | たわみ、層間変形角を理解し、イメージできる | たわみ、層間変形角の制限値を理解している | ■ | □ | □ | 1 | 個人差あり
181 | ⑤RC造上部構造 | 剛床、移行せん断力を理解している | 剛床と非剛床の選別ができる | □ | □ | □ | 0 | 全員未習得
182 | ⑤RC造上部構造 | 剛床、移行せん断力を理解している | 剛床と非剛床時の力の流れ（水平力分担）について説明ができる | □ | □ | □ | 0 | 全員未習得
183 | ⑤RC造上部構造 | 剛床、移行せん断力を理解している | 移行せん断力の算出ができる | ■ | □ | □ | 1 | 個人差あり
184 | ⑤RC造上部構造 | 剛床、移行せん断力を理解している | 移行せん断力に対して床の設計ができる | ■ | □ | □ | 1 | 個人差あり
185 | ⑤RC造上部構造 | 剛床、移行せん断力を理解している | 吹抜けが不適切（せん断力移行が必要）な部位を判断できる | □ | □ | □ | 0 | 全員未習得
186 | ⑤RC造上部構造 | 偏心率、剛性率を理解し、イメージできる | 偏心率、剛性率各規程の意味を理解している | ■ | ■ | □ | 2 | 個人差あり
187 | ⑤RC造上部構造 | 偏心率、剛性率を理解し、イメージできる | 重心、剛心位置をイメージできる | ■ | □ | □ | 1 | 個人差あり
188 | ⑤RC造上部構造 | 偏心率、剛性率を理解し、イメージできる | 偏心率（重心位置、剛心位置）、剛性率の算出方法を理解している | □ | □ | □ | 0 | 全員未習得
189 | ⑤RC造上部構造 | 偏心率、剛性率を理解し、イメージできる | 偏心率、剛性率の制限値を理解している | ■ | □ | □ | 1 | 個人差あり
190 | ⑤RC造上部構造 | 偏心率、剛性率を理解し、イメージできる | 各改善方法がイメージできる | ■ | □ | □ | 1 | 個人差あり
191 | ⑤RC造上部構造 | 保有水平耐力計算(Ds,保証設計)が説明できる | 保有水平耐力計算の基本概念、設計方針を説明できる | ■ | □ | □ | 1 | 個人差あり
192 | ⑤RC造上部構造 | 保有水平耐力計算(Ds,保証設計)が説明できる | 必要保有水平耐力におけるパラメーターを理解している | ■ | □ | □ | 1 | 個人差あり
193 | ⑤RC造上部構造 | 保有水平耐力計算(Ds,保証設計)が説明できる | Ds値の意味（強度型・靭性型）を理解している | ■ | □ | □ | 1 | 個人差あり
194 | ⑤RC造上部構造 | 各崩壊形を理解している | 全体崩壊形、部分崩壊形、局部崩壊形を理解している | ■ | ■ | □ | 2 | 個人差あり
195 | ⑤RC造上部構造 | 各崩壊形を理解している | ラーメン架構の各崩壊形における破壊状況を説明できる | ■ | ■ | □ | 2 | 個人差あり
196 | ⑤RC造上部構造 | 各崩壊形を理解している | 耐震壁架構の各崩壊形における破壊状況を説明できる | □ | □ | □ | 0 | 全員未習得
197 | ⑤RC造上部構造 | 各崩壊形を理解している | 崩壊形に応じた目標耐震性能の差を理解している | ■ | □ | □ | 1 | 個人差あり
198 | ⑤RC造上部構造 | 各崩壊形を理解している | 崩壊形確認時の架構モデル支点状態を理解している | □ | □ | □ | 0 | 全員未習得
199 | ⑤RC造上部構造 | 部材種別を理解している | 柱部材種別のパラメーターおよび設定理由を理解している | □ | □ | □ | 0 | 全員未習得
200 | ⑤RC造上部構造 | 部材種別を理解している | 梁部材種別のパラメーターおよび設定理由を理解している | □ | □ | □ | 0 | 全員未習得
201 | ⑤RC造上部構造 | 部材種別を理解している | 耐震壁部材種別のパラメーターおよび設定理由を理解している | □ | □ | □ | 0 | 全員未習得
202 | ⑤RC造上部構造 | 部材種別を理解している | 部材群種別の設定方法を理解している | ■ | □ | □ | 1 | 個人差あり
203 | ⑤RC造上部構造 | 保証設計を理解している | 保証設計の目的を理解している | ■ | □ | □ | 1 | 個人差あり
204 | ⑤RC造上部構造 | 保証設計を理解している | 各部材のせん断余裕率nを暗記している | □ | □ | □ | 0 | 全員未習得
205 | ⑤RC造上部構造 | 保証設計を理解している | 崩壊状況に応じたせん断余裕率の差を理解している | ■ | □ | □ | 1 | 個人差あり
206 | ⑤RC造上部構造 | 目的、影響を理解した上で配筋調整ができる | 配筋調整の目的を明確にできる（一次設計・二次設計・接合部等） | ■ | ■ | □ | 2 | 個人差あり
207 | ⑤RC造上部構造 | 目的、影響を理解した上で配筋調整ができる | 配筋変更により影響がおよぶ事象を理解している | ■ | ■ | □ | 2 | 個人差あり
208 | ⑤RC造上部構造 | 目的、影響を理解した上で配筋調整ができる | 効率的な配筋調整方法を理解している | □ | □ | □ | 0 | 全員未習得
209 | ⑤RC造上部構造 | 目的、影響を理解した上で配筋調整ができる | 納まりをイメージしながら配筋調整ができる | □ | □ | □ | 0 | 全員未習得
210 | ⑥地盤基本・基礎構造 | 柱状図が読み取れる | レベル表記（KBM、孔口標高、標高、深度等）を理解している | ■ | ■ | ■ | 3 | 全員習得
211 | ⑥地盤基本・基礎構造 | 柱状図が読み取れる | 標準貫入試験結果（N値、貫入量等）を読み取れる | ■ | ■ | ■ | 3 | 全員習得
212 | ⑥地盤基本・基礎構造 | 柱状図が読み取れる | 土質分類（粘性土、砂質土、礫質土等）の判別ができる | ■ | ■ | ■ | 3 | 全員習得
213 | ⑥地盤基本・基礎構造 | 柱状図が読み取れる | 土質試験実施有無、種類、深度を読み取れる | ■ | ■ | ■ | 3 | 全員習得
214 | ⑥地盤基本・基礎構造 | 柱状図が読み取れる | 複数の柱状図から地下水位の推定ができる | ■ | ■ | □ | 2 | 個人差あり
215 | ⑥地盤基本・基礎構造 | 柱状図が読み取れる | 複数の柱状図から地層の傾斜、連続性の推定ができる | ■ | ■ | □ | 2 | 個人差あり
216 | ⑥地盤基本・基礎構造 | 柱状図が読み取れる | 支持層の目安（砂質土、粘性土）を理解し、判定ができる | ■ | □ | □ | 1 | 個人差あり
217 | ⑥地盤基本・基礎構造 | 液状化判定ができる | 各地域液状化ハザードマップの検索ができる | ■ | ■ | ■ | 3 | 全員習得
218 | ⑥地盤基本・基礎構造 | 液状化判定ができる | 液状化現象のメカニズム、液状化のおそれがある地盤の説明ができる | ■ | ■ | ■ | 3 | 全員習得
219 | ⑥地盤基本・基礎構造 | 液状化判定ができる | 液状化検討条件（マグニチュード、地表面最大加速度）を理解している | ■ | ■ | ■ | 3 | 全員習得
220 | ⑥地盤基本・基礎構造 | 液状化判定ができる | 液状化判定に必要な地盤係数を理解している | ■ | □ | ■ | 2 | 個人差あり
221 | ⑥地盤基本・基礎構造 | 液状化判定ができる | 各液状化指標（FL値,PL値,Dcy値）の意味、判定基準を理解している | □ | □ | ■ | 1 | 個人差あり
222 | ⑥地盤基本・基礎構造 | 液状化判定ができる | 各液状化指標（FL値,PL値,Dcy値）の算定、判定ができる | □ | □ | ■ | 1 | 個人差あり
223 | ⑥地盤基本・基礎構造 | 各地盤定数を理解している | N値の調査方法、定義、使用目的を理解している | ■ | ■ | ■ | 3 | 全員習得
224 | ⑥地盤基本・基礎構造 | 各地盤定数を理解している | 内部摩擦角φ、粘着力Cの調査方法、定義、使用目的を理解している | □ | □ | □ | 0 | 全員未習得
225 | ⑥地盤基本・基礎構造 | 各地盤定数を理解している | 一軸圧縮強さquの調査方法、定義、使用目的を理解している | ■ | ■ | □ | 2 | 個人差あり
226 | ⑥地盤基本・基礎構造 | 各地盤定数を理解している | 変形係数Eoの調査方法、定義、使用目的を理解している | ■ | ■ | □ | 2 | 個人差あり
227 | ⑥地盤基本・基礎構造 | 各地盤定数を理解している | 細粒分含有率FC、密度ρの調査方法、定義、使用目的を理解している | ■ | □ | □ | 1 | 個人差あり
228 | ⑥地盤基本・基礎構造 | 各地盤定数を理解している | 圧密降伏応力pcの調査方法、定義、使用目的を理解している | □ | ■ | □ | 1 | 個人差あり
229 | ⑥地盤基本・基礎構造 | 各地盤定数を理解している | 内部摩擦角φ、粘着力C、一軸圧縮強さquのN値換算式を暗記している | □ | ■ | □ | 1 | 個人差あり
230 | ⑥地盤基本・基礎構造 | 上下分離モデルを理解している | 上下分離モデル、上下一体モデルの差が説明できる | □ | □ | □ | 0 | 全員未習得
231 | ⑥地盤基本・基礎構造 | 上下分離モデルを理解している | 上下分離モデルの仮定条件を理解している | □ | □ | □ | 0 | 全員未習得
232 | ⑥地盤基本・基礎構造 | 上下分離モデルを理解している | 上部、下部モデルの検討内容を理解している | □ | □ | □ | 0 | 全員未習得
233 | ⑥地盤基本・基礎構造 | 上下分離モデルを理解している | 上部から下部、下部から上部への応力伝達を理解している | □ | □ | □ | 0 | 全員未習得
234 | ⑥地盤基本・基礎構造 | 上下分離モデルを理解している | 基礎形状に応じて上部モデル支点条件の設定ができる | □ | □ | □ | 0 | 全員未習得
235 | ⑥地盤基本・基礎構造 | 地盤の支持力を手計算で算出できる | 地盤の種類に応じた支持力の目安を暗記している | □ | □ | □ | 0 | 全員未習得
236 | ⑥地盤基本・基礎構造 | 地盤の支持力を手計算で算出できる | Terzaghiの支持力公式第1項、2項、3項の意味を理解している | □ | □ | □ | 0 | 全員未習得
237 | ⑥地盤基本・基礎構造 | 地盤の支持力を手計算で算出できる | 寸法効果、荷重傾斜による補正係数の意味を理解している | □ | □ | □ | 0 | 全員未習得
238 | ⑥地盤基本・基礎構造 | 地盤の支持力を手計算で算出できる | 砂質土地盤の支持力の算出ができる | ■ | ■ | □ | 2 | 個人差あり
239 | ⑥地盤基本・基礎構造 | 地盤の支持力を手計算で算出できる | 粘性土地盤の支持力の算出ができる | ■ | ■ | □ | 2 | 個人差あり
240 | ⑥地盤基本・基礎構造 | 柱状改良の支持力を手計算で算出できる | 浅層、深層混合改良の目安（深度、支持力等）を理解している | □ | □ | □ | 0 | 全員未習得
241 | ⑥地盤基本・基礎構造 | 柱状改良の支持力を手計算で算出できる | 柱状改良体径、設計基準強度の目安を理解している | □ | □ | □ | 0 | 全員未習得
242 | ⑥地盤基本・基礎構造 | 柱状改良の支持力を手計算で算出できる | 改良地盤の支持力算定式（複合地盤、改良体）を理解している | ■ | □ | □ | 1 | 個人差あり
243 | ⑥地盤基本・基礎構造 | 柱状改良の支持力を手計算で算出できる | 改良体の支持力係数、先端N値設定を暗記している | □ | □ | □ | 0 | 全員未習得
244 | ⑥地盤基本・基礎構造 | 柱状改良の支持力を手計算で算出できる | 改良地盤の支持力の算定ができる | ■ | □ | □ | 1 | 個人差あり
245 | ⑥地盤基本・基礎構造 | 柱状改良の支持力を手計算で算出できる | 改良体の鉛直応力度の算定ができる | ■ | □ | □ | 1 | 個人差あり
246 | ⑥地盤基本・基礎構造 | 柱状改良の支持力を手計算で算出できる | 改良体の配置計画ができる | ■ | □ | □ | 1 | 個人差あり
247 | ⑥地盤基本・基礎構造 | 場所打ち杭の支持力を手計算で算出できる | 場所打ち杭の支持力算定式（告示、基礎指針）を暗記している | ■ | □ | □ | 1 | 個人差あり
248 | ⑥地盤基本・基礎構造 | 場所打ち杭の支持力を手計算で算出できる | 各指針の先端N値範囲と上限値、Ns、quの上限値を暗記している | ■ | □ | □ | 1 | 個人差あり
249 | ⑥地盤基本・基礎構造 | 場所打ち杭の支持力を手計算で算出できる | 場所打ち杭の引抜耐力式を暗記している | ■ | ■ | □ | 2 | 個人差あり
250 | ⑥地盤基本・基礎構造 | 場所打ち杭の支持力を手計算で算出できる | 場所打ち杭の支持力、引抜耐力の算定ができる | ■ | □ | □ | 1 | 個人差あり
251 | ⑥地盤基本・基礎構造 | 場所打ち杭の支持力を手計算で算出できる | 杭コンクリートの許容圧縮応力度を暗記している | ■ | ■ | □ | 2 | 個人差あり
252 | ⑥地盤基本・基礎構造 | 場所打ち杭の支持力を手計算で算出できる | 杭体の許容圧縮力、許容引抜力の算定ができる | ■ | ■ | □ | 2 | 個人差あり
253 | ⑥地盤基本・基礎構造 | 杭の水平力に対する検討ができる | 杭応力解析モデル、外力、力の釣合の説明ができる | □ | □ | □ | 0 | 全員未習得
254 | ⑥地盤基本・基礎構造 | 杭の水平力に対する検討ができる | 地盤バネのパラメーターを理解し、算定ができる | □ | □ | □ | 0 | 全員未習得
255 | ⑥地盤基本・基礎構造 | 杭の水平力に対する検討ができる | khの算定式、非線形（EoのN値換算値条件）を理解している | □ | □ | □ | 0 | 全員未習得
256 | ⑥地盤基本・基礎構造 | 杭の水平力に対する検討ができる | 液状化判定結果を設計条件に反映できる | □ | ■ | □ | 1 | 個人差あり
257 | ⑥地盤基本・基礎構造 | 杭の水平力に対する検討ができる | 杭の水平力に対する曲げモーメント分布を理解している | ■ | □ | □ | 1 | 個人差あり
258 | ⑥地盤基本・基礎構造 | 杭の水平力に対する検討ができる | 杭M-N図の意味、軸力と曲げ耐力の関係性を理解している | ■ | □ | □ | 1 | 個人差あり
259 | ⑥地盤基本・基礎構造 | 杭の水平力に対する検討ができる | 必要鉄筋比の計算、せん断力に対する検討、配筋計画（あき等）ができる | ■ | □ | □ | 1 | 個人差あり
260 | ⑥地盤基本・基礎構造 | 既成杭の計算書内容確認ができる | 既成杭の種類を理解している | ■ | ■ | □ | 2 | 個人差あり
261 | ⑥地盤基本・基礎構造 | 既成杭の計算書内容確認ができる | 各杭工法の特徴を理解している | □ | □ | □ | 0 | 全員未習得
262 | ⑥地盤基本・基礎構造 | 既成杭の計算書内容確認ができる | 各社の杭仕様、杭配置、工法から特徴を説明できる | □ | □ | □ | 0 | 全員未習得
263 | ⑥地盤基本・基礎構造 | 既成杭の計算書内容確認ができる | 杭業者担当者と検討内容に関して協議ができる | ■ | □ | □ | 1 | 個人差あり
264 | ⑥地盤基本・基礎構造 | 既成杭の計算書内容確認ができる | 杭計算結果から基礎の設計に反映が必要な内容を抽出できる | ■ | □ | □ | 1 | 個人差あり
265 | ⑥地盤基本・基礎構造 | 既成杭の計算書内容確認ができる | 杭頭補強筋と基礎梁配筋の干渉確認ができる | ■ | ■ | □ | 2 | 個人差あり
266 | ⑥地盤基本・基礎構造 | 基礎フーチング(直接・杭)の設計ができる | 地反力、杭反力を理解している | ■ | □ | □ | 1 | 個人差あり
267 | ⑥地盤基本・基礎構造 | 基礎フーチング(直接・杭)の設計ができる | 直接基礎（独立）の応力計算、断面算定ができる | ■ | ■ | □ | 2 | 個人差あり
268 | ⑥地盤基本・基礎構造 | 基礎フーチング(直接・杭)の設計ができる | 直接基礎（連続、べた）、基礎梁の応力計算、断面算定ができる | □ | □ | □ | 0 | 全員未習得
269 | ⑥地盤基本・基礎構造 | 基礎フーチング(直接・杭)の設計ができる | べた基礎の接地圧計算（e/l）ができる | □ | □ | □ | 0 | 全員未習得
270 | ⑥地盤基本・基礎構造 | 基礎フーチング(直接・杭)の設計ができる | 杭基礎の応力計算、断面算定ができる | ■ | ■ | □ | 2 | 個人差あり
271 | ⑥地盤基本・基礎構造 | 基礎フーチング(直接・杭)の設計ができる | 偏心基礎の応力計算ができる | ■ | □ | □ | 1 | 個人差あり
272 | ⑦構造図 | AutoCADの基本操作ができる | 基本的なコマンド操作を理解している | ■ | ■ | ■ | 3 | 全員習得
273 | ⑦構造図 | AutoCADの基本操作ができる | レイヤ管理と線種・線幅の設定を理解している | ■ | ■ | ■ | 3 | 全員習得
274 | ⑦構造図 | AutoCADの基本操作ができる | 編集コマンドと選択操作を使いこなせる | ■ | ■ | ■ | 3 | 全員習得
275 | ⑦構造図 | AutoCADの基本操作ができる | 寸法記入と文字入力ができる | ■ | ■ | ■ | 3 | 全員習得
276 | ⑦構造図 | AutoCADの基本操作ができる | レイアウト空間と印刷設定ができる | ■ | ■ | ■ | 3 | 全員習得
277 | ⑦構造図 | Revitの基本操作ができる | 基本的なモデリング操作ができる | ■ | ■ | ■ | 3 | 全員習得
278 | ⑦構造図 | Revitの基本操作ができる | ファミリとパラメータの基本を理解している | ■ | ■ | ■ | 3 | 全員習得
279 | ⑦構造図 | Revitの基本操作ができる | 基本的な注釈配置、シート作成等の基本操作ができる | ■ | ■ | ■ | 3 | 全員習得
280 | ⑦構造図 | Revitの基本操作ができる | ワークシェアリングの基本概念と操作、リンクモデルの管理ができる | □ | □ | ■ | 1 | 個人差あり
281 | ⑦構造図 | 基本作図ルールを理解している | RC造の図面構成、各図面記載事項を理解している | ■ | ■ | ■ | 3 | 全員習得
282 | ⑦構造図 | 基本作図ルールを理解している | S造の図面構成、各図面記載事項を理解している | □ | □ | □ | 0 | 全員未習得
283 | ⑦構造図 | 基本作図ルールを理解している | 寸法記入と注記のルールを理解している | ■ | ■ | ■ | 3 | 全員習得
284 | ⑦構造図 | 基本作図ルールを理解している | 適正な縮尺、文字サイズを理解している | ■ | ■ | ■ | 3 | 全員習得
285 | ⑦構造図 | 基本作図ルールを理解している | 適正な線種、レイヤ構成を理解している | ■ | ■ | ■ | 3 | 全員習得
286 | ⑦構造図 | 作図記号を暗記している | 基準寸法記号（レベル・通り芯）を暗記している | ■ | ■ | ■ | 3 | 全員習得
287 | ⑦構造図 | 作図記号を暗記している | D10～D41の鉄筋記号を暗記している | □ | ■ | □ | 1 | 個人差あり
288 | ⑦構造図 | 作図記号を暗記している | 主要な溶接記号（溶接種類、向き）を暗記している | ■ | □ | □ | 1 | 個人差あり
289 | ⑦構造図 | 基本図の作成ができる | RC造伏図、軸組図が作成できる | ■ | ■ | ■ | 3 | 全員習得
290 | ⑦構造図 | 基本図の作成ができる | RC造部材リストが作成できる | ■ | ■ | ■ | 3 | 全員習得
291 | ⑦構造図 | 基本図の作成ができる | RC造伏図、軸組図、部材リストに必要な凡例が作成できる | ■ | ■ | ■ | 3 | 全員習得
292 | ⑦構造図 | 基本図の作成ができる | S造伏図、軸組図が作成できる | □ | □ | □ | 0 | 全員未習得
293 | ⑦構造図 | 基本図の作成ができる | S造部材リストが作成できる | □ | □ | □ | 0 | 全員未習得
294 | ⑦構造図 | 基本図の作成ができる | S造伏図、軸組図、部材リストに必要な凡例が作成できる | □ | □ | □ | 0 | 全員未習得
295 | ⑦構造図 | 各詳細図の作成ができる | RC造架構詳細図が作成できる | ■ | ■ | ■ | 3 | 全員習得
296 | ⑦構造図 | 各詳細図の作成ができる | RC造配筋詳細図が作成できる | ■ | ■ | ■ | 3 | 全員習得
297 | ⑦構造図 | 各詳細図の作成ができる | S造鉄骨詳細図が作成できる | □ | □ | □ | 0 | 全員未習得
298 | ⑦構造図 | 各詳細図の作成ができる | 杭頭・柱・基礎梁との納まり図が作成できる | ■ | ■ | ■ | 3 | 全員習得
299 | ⑦構造図 | 必要な雑詳細図の作成ができる | RC造の標準図を理解している | ■ | ■ | ■ | 3 | 全員習得
300 | ⑦構造図 | 必要な雑詳細図の作成ができる | RC造の詳細図必要箇所の選定ができる | ■ | ■ | ■ | 3 | 全員習得
301 | ⑦構造図 | 必要な雑詳細図の作成ができる | RC造の詳細図必要箇所の図面化ができる | ■ | ■ | ■ | 3 | 全員習得
302 | ⑦構造図 | 必要な雑詳細図の作成ができる | S造の標準図を理解している | □ | □ | □ | 0 | 全員未習得
303 | ⑦構造図 | 必要な雑詳細図の作成ができる | S造の詳細図必要箇所の選定ができる | □ | □ | □ | 0 | 全員未習得
304 | ⑦構造図 | 必要な雑詳細図の作成ができる | S造の詳細図必要箇所の図面化ができる | □ | □ | □ | 0 | 全員未習得
305 | ⑦構造図 | 計算書－設計図の整合性チェックができる | 構造計算書の読み方を理解している | ■ | ■ | □ | 2 | 個人差あり
306 | ⑦構造図 | 計算書－設計図の整合性チェックができる | 整合チェックに必要な情報を理解している | ■ | ■ | ■ | 3 | 全員習得
307 | ⑦構造図 | 計算書－設計図の整合性チェックができる | 計算書と図面の整合チェックができる | ■ | ■ | ■ | 3 | 全員習得
308 | ⑦構造図 | 計算書－設計図の整合性チェックができる | 構造図間の整合チェックができる | ■ | ■ | ■ | 3 | 全員習得
309 | ⑦構造図 | 計算書－設計図の整合性チェックができる | 意匠図と構造図の整合チェックができる | ■ | □ | □ | 1 | 個人差あり
310 | ⑧監理基本・基礎監理 | 法律上必要な検査を理解している | RC造（共同住宅）の法令上必要な検査を理解している | ■ | ■ | □ | 2 | 個人差あり
311 | ⑧監理基本・基礎監理 | 法律上必要な検査を理解している | RC造の検査時期を理解している | ■ | ■ | □ | 2 | 個人差あり
312 | ⑧監理基本・基礎監理 | 法律上必要な検査を理解している | RC造の検査時に必要な書類を理解している | □ | □ | □ | 0 | 全員未習得
313 | ⑧監理基本・基礎監理 | 法律上必要な検査を理解している | S造の法令上必要な検査を暗記している | □ | □ | □ | 0 | 全員未習得
314 | ⑧監理基本・基礎監理 | 法律上必要な検査を理解している | S造の検査時期を理解している | □ | □ | □ | 0 | 全員未習得
315 | ⑧監理基本・基礎監理 | 法律上必要な検査を理解している | S造の検査時に必要な書類を理解している | □ | □ | □ | 0 | 全員未習得
316 | ⑧監理基本・基礎監理 | 現場質疑回答ができる | 質疑内容、意図が理解できる | ■ | ■ | ■ | 3 | 全員習得
317 | ⑧監理基本・基礎監理 | 現場質疑回答ができる | 質疑の重要度が判断できる | ■ | □ | □ | 1 | 個人差あり
318 | ⑧監理基本・基礎監理 | 現場質疑回答ができる | 回答に必要な文献を選定し、根拠が調査できる | ■ | ■ | □ | 2 | 個人差あり
319 | ⑧監理基本・基礎監理 | 現場質疑回答ができる | 回答案（質疑回答書、回答資料）が作成できる | ■ | □ | □ | 1 | 個人差あり
320 | ⑧監理基本・基礎監理 | 現場質疑回答ができる | 質疑の意図を捉えた的確な回答ができる | □ | □ | □ | 0 | 全員未習得
321 | ⑧監理基本・基礎監理 | 平板載荷試験計画書が確認できる | 準拠基準を理解している | □ | □ | □ | 0 | 全員未習得
322 | ⑧監理基本・基礎監理 | 平板載荷試験計画書が確認できる | 適切な試験位置を指定できる | □ | □ | □ | 0 | 全員未習得
323 | ⑧監理基本・基礎監理 | 平板載荷試験計画書が確認できる | 試験方法（反力装置、載荷板と受け台の離隔、載荷サイクル等）を理解している | □ | □ | □ | 0 | 全員未習得
324 | ⑧監理基本・基礎監理 | 平板載荷試験計画書が確認できる | 反力荷重設定を理解している | □ | □ | □ | 0 | 全員未習得
325 | ⑧監理基本・基礎監理 | 平板載荷試験計画書が確認できる | 平板載荷試験の調査可能深度を理解している | □ | □ | □ | 0 | 全員未習得
326 | ⑧監理基本・基礎監理 | 平板載荷試験計画書が確認できる | 試験終了要因を理解している | □ | □ | □ | 0 | 全員未習得
327 | ⑧監理基本・基礎監理 | 平板載荷試験立会ができる | 立会時確認項目を理解している | □ | □ | □ | 0 | 全員未習得
328 | ⑧監理基本・基礎監理 | 平板載荷試験立会ができる | 床付けレベル確認方法を理解している | □ | □ | □ | 0 | 全員未習得
329 | ⑧監理基本・基礎監理 | 平板載荷試験立会ができる | 支持層の目視判断ができる | □ | □ | □ | 0 | 全員未習得
330 | ⑧監理基本・基礎監理 | 平板載荷試験立会ができる | 各機器の計画書との整合確認ができる | □ | □ | □ | 0 | 全員未習得
331 | ⑧監理基本・基礎監理 | 平板載荷試験立会ができる | 設計地耐力以下となった際の対応を理解している | □ | □ | □ | 0 | 全員未習得
332 | ⑧監理基本・基礎監理 | 柱状改良施工計画書の確認ができる | 準拠基準を理解している | ■ | ■ | □ | 2 | 個人差あり
333 | ⑧監理基本・基礎監理 | 柱状改良施工計画書の確認ができる | 試験掘削、試験施工の目的を理解し、適切に位置を指定できる | ■ | □ | □ | 1 | 個人差あり
334 | ⑧監理基本・基礎監理 | 柱状改良施工計画書の確認ができる | 各工法の施工サイクル（混合攪拌等）を理解している | □ | □ | □ | 0 | 全員未習得
335 | ⑧監理基本・基礎監理 | 柱状改良施工計画書の確認ができる | 事前室内配合試験計画書（目標強度設定、固化材添加量等）が確認できる | ■ | □ | □ | 1 | 個人差あり
336 | ⑧監理基本・基礎監理 | 柱状改良施工計画書の確認ができる | スラリー配合計画書が確認できる | ■ | □ | □ | 1 | 個人差あり
337 | ⑧監理基本・基礎監理 | 柱状改良の試験施工立会ができる | 立会時確認項目を理解している | ■ | □ | □ | 1 | 個人差あり
338 | ⑧監理基本・基礎監理 | 柱状改良の試験施工立会ができる | 支持地盤の判断ができる | ■ | □ | □ | 1 | 個人差あり
339 | ⑧監理基本・基礎監理 | 柱状改良の試験施工立会ができる | スラリー配合確認方法（計量、比重測定、供試体採取等）を理解している | ■ | □ | □ | 1 | 個人差あり
340 | ⑧監理基本・基礎監理 | 柱状改良の試験施工立会ができる | 管理トルク値の設定ができる | □ | □ | □ | 0 | 全員未習得
341 | ⑧監理基本・基礎監理 | 柱状改良の試験施工立会ができる | 施工サイクル、注入量等の確認方法を理解している | □ | □ | □ | 0 | 全員未習得
342 | ⑧監理基本・基礎監理 | 場所打ち杭施工計画書の確認ができる | 準拠基準を理解している | ■ | □ | □ | 1 | 個人差あり
343 | ⑧監理基本・基礎監理 | 場所打ち杭施工計画書の確認ができる | 試験杭の目的を理解し、適切な位置を指定できる | ■ | □ | □ | 1 | 個人差あり
344 | ⑧監理基本・基礎監理 | 場所打ち杭施工計画書の確認ができる | 杭（水中）コンクリートの配合規定、管理を理解している | ■ | □ | □ | 1 | 個人差あり
345 | ⑧監理基本・基礎監理 | 場所打ち杭施工計画書の確認ができる | 掘削方法（アースドリル、オールケーシング）、拡底方法を理解している | ■ | □ | □ | 1 | 個人差あり
346 | ⑧監理基本・基礎監理 | 場所打ち杭施工計画書の確認ができる | スライム処理方法（一次・二次）を理解している | ■ | □ | □ | 1 | 個人差あり
347 | ⑧監理基本・基礎監理 | 場所打ち杭施工計画書の確認ができる | 鋼管、鉄筋籠建込方法を理解している | ■ | □ | □ | 1 | 個人差あり
348 | ⑧監理基本・基礎監理 | 場所打ち杭施工計画書の確認ができる | 杭頭処理（余盛等）を理解している | ■ | □ | □ | 1 | 個人差あり
349 | ⑧監理基本・基礎監理 | 場所打ち杭の試験杭立会ができる | 立会時確認項目を理解している | ■ | □ | □ | 1 | 個人差あり
350 | ⑧監理基本・基礎監理 | 場所打ち杭の試験杭立会ができる | 支持地盤の判断ができる | ■ | □ | □ | 1 | 個人差あり
351 | ⑧監理基本・基礎監理 | 場所打ち杭の試験杭立会ができる | 鋼管の受入検査、鉄筋籠の配筋検査ができる | ■ | □ | □ | 1 | 個人差あり
352 | ⑧監理基本・基礎監理 | 場所打ち杭の試験杭立会ができる | 安定液の管理ができる | ■ | □ | □ | 1 | 個人差あり
353 | ⑧監理基本・基礎監理 | 場所打ち杭の試験杭立会ができる | レベル確認方法（検尺、測定方法、確認時期等）を理解している | ■ | □ | □ | 1 | 個人差あり
354 | ⑧監理基本・基礎監理 | 場所打ち杭の試験杭立会ができる | 孔壁測定結果の判断ができる | ■ | □ | □ | 1 | 個人差あり
355 | ⑧監理基本・基礎監理 | 既製杭施工計画書の確認ができる | 準拠基準を理解している | ■ | ■ | □ | 2 | 個人差あり
356 | ⑧監理基本・基礎監理 | 既製杭施工計画書の確認ができる | 試験掘削、試験杭の目的を理解し、適切な位置を指定できる | ■ | ■ | □ | 2 | 個人差あり
357 | ⑧監理基本・基礎監理 | 既製杭施工計画書の確認ができる | 認定工法の管理項目を理解している | ■ | □ | □ | 1 | 個人差あり
358 | ⑧監理基本・基礎監理 | 既製杭施工計画書の確認ができる | 杭種、継手方法を理解している | ■ | ■ | □ | 2 | 個人差あり
359 | ⑧監理基本・基礎監理 | 既製杭施工計画書の確認ができる | 杭周固定液、根固め液配合計画書が確認できる | ■ | ■ | □ | 2 | 個人差あり
360 | ⑧監理基本・基礎監理 | 既製杭施工計画書の確認ができる | 支持層確認方法（積分電流値）を理解している | ■ | □ | □ | 1 | 個人差あり
361 | ⑧監理基本・基礎監理 | 既製杭の試験杭立会ができる | 立会時確認項目を理解している | ■ | ■ | □ | 2 | 個人差あり
362 | ⑧監理基本・基礎監理 | 既製杭の試験杭立会ができる | 各装置のキャリブレーションを理解している | ■ | ■ | □ | 2 | 個人差あり
363 | ⑧監理基本・基礎監理 | 既製杭の試験杭立会ができる | 支持地盤の判断（積分電流値）ができる | ■ | □ | □ | 1 | 個人差あり
364 | ⑧監理基本・基礎監理 | 既製杭の試験杭立会ができる | 杭の受入検査ができる | ■ | ■ | □ | 2 | 個人差あり
365 | ⑧監理基本・基礎監理 | 既製杭の試験杭立会ができる | 杭周固定液、根固め液の管理ができる | ■ | ■ | □ | 2 | 個人差あり
366 | ⑧監理基本・基礎監理 | 既製杭の試験杭立会ができる | 施工サイクル、注入量等の確認方法を理解している | ■ | □ | □ | 1 | 個人差あり
367 | ⑧監理基本・基礎監理 | 既製杭の試験杭立会ができる | 無溶接継手の管理ができる | ■ | ■ | □ | 2 | 個人差あり
368 | ⑨RC造監理 | 躯体図の確認ができる | 構造図と躯体図の役割の違いを理解している | ■ | ■ | ■ | 3 | 全員習得
369 | ⑨RC造監理 | 躯体図の確認ができる | 躯体図の各情報表記を理解している | ■ | ■ | ■ | 3 | 全員習得
370 | ⑨RC造監理 | 躯体図の確認ができる | 躯体図記載事項（荷上げ開口、スリーブ）を理解している | ■ | ■ | ■ | 3 | 全員習得
371 | ⑨RC造監理 | 躯体図の確認ができる | 確認必要事項を理解している | ■ | ■ | ■ | 3 | 全員習得
372 | ⑨RC造監理 | 躯体図の確認ができる | 不適切な増打等不具合に気付くことができる | □ | □ | ■ | 1 | 個人差あり
373 | ⑨RC造監理 | 躯体図の確認ができる | 標準図記載項目の確認（誘発目地等）ができる | □ | □ | □ | 0 | 全員未習得
374 | ⑨RC造監理 | スリーブ図の確認ができる | スリーブ図の表記方法を理解している | ■ | ■ | ■ | 3 | 全員習得
375 | ⑨RC造監理 | スリーブ図の確認ができる | 梁貫通可能位置、レベルの規定を理解している | ■ | ■ | ■ | 3 | 全員習得
376 | ⑨RC造監理 | スリーブ図の確認ができる | 床、壁スリーブ集中箇所の補強可否判断ができる | □ | □ | □ | 0 | 全員未習得
377 | ⑨RC造監理 | スリーブ図の確認ができる | 床、壁スリーブ補強困難箇所の補強方法を作成できる | □ | □ | □ | 0 | 全員未習得
378 | ⑨RC造監理 | コンクリート配合計画書の確認ができる | 記載必要項目を理解している | ■ | ■ | □ | 2 | 個人差あり
379 | ⑨RC造監理 | コンクリート配合計画書の確認ができる | 標準配合、修正標準配合を理解している | ■ | □ | □ | 1 | 個人差あり
380 | ⑨RC造監理 | コンクリート配合計画書の確認ができる | 配合強度の算出方法を理解している | ■ | □ | □ | 1 | 個人差あり
381 | ⑨RC造監理 | コンクリート配合計画書の確認ができる | 各基準値を理解している | ■ | □ | □ | 1 | 個人差あり
382 | ⑨RC造監理 | コンクリート配合計画書の確認ができる | アルカリ骨材反応抑制対策を理解している | ■ | ■ | □ | 2 | 個人差あり
383 | ⑨RC造監理 | コンクリート配合計画書の確認ができる | 材料試験（時期、項目等）を理解している | □ | ■ | □ | 1 | 個人差あり
384 | ⑨RC造監理 | コンクリート工事施工計画書の確認ができる | 記載必要項目を理解している | □ | □ | □ | 0 | 全員未習得
385 | ⑨RC造監理 | コンクリート工事施工計画書の確認ができる | 使用するコンクリートと構造体コンクリートを理解している | □ | □ | □ | 0 | 全員未習得
386 | ⑨RC造監理 | コンクリート工事施工計画書の確認ができる | 強度管理必要項目、供試体養生方法を理解している | □ | □ | □ | 0 | 全員未習得
387 | ⑨RC造監理 | コンクリート工事施工計画書の確認ができる | 適切な打継、養生方法を理解している | □ | □ | □ | 0 | 全員未習得
388 | ⑨RC造監理 | コンクリート工事施工計画書の確認ができる | 酷暑期の対応方法を理解している | □ | □ | □ | 0 | 全員未習得
389 | ⑨RC造監理 | 鉄筋工事施工計画書の確認ができる | 記載必要項目を理解している | □ | ■ | □ | 1 | 個人差あり
390 | ⑨RC造監理 | 鉄筋工事施工計画書の確認ができる | 部位ごとの使用可能スペーサーを理解している | ■ | ■ | □ | 2 | 個人差あり
391 | ⑨RC造監理 | 鉄筋工事施工計画書の確認ができる | 各継手の適用部位、試験方法を理解している | □ | □ | □ | 0 | 全員未習得
392 | ⑨RC造監理 | 鉄筋工事施工計画書の確認ができる | A級継手、継手可能範囲を理解している | ■ | □ | □ | 1 | 個人差あり
393 | ⑨RC造監理 | 鉄筋工事施工計画書の確認ができる | 機械式定着、機械式継手の樹脂グラウト採用条件を理解している | ■ | □ | □ | 1 | 個人差あり
394 | ⑨RC造監理 | 鉄筋工事施工計画書の確認ができる | 技量試験、施工前試験の要否、試験方法を理解している | □ | □ | □ | 0 | 全員未習得
395 | ⑨RC造監理 | 貫通孔補強計算書の確認ができる | 各既製品メーカーの基準（貫通孔位置・計算方法等）を理解している | ■ | □ | □ | 1 | 個人差あり
396 | ⑨RC造監理 | 貫通孔補強計算書の確認ができる | 検討依頼に必要な情報を理解している | ■ | ■ | □ | 2 | 個人差あり
397 | ⑨RC造監理 | 貫通孔補強計算書の確認ができる | 矢作建設独自ルールを理解している | ■ | □ | □ | 1 | 個人差あり
398 | ⑨RC造監理 | 貫通孔補強計算書の確認ができる | 補強困難部材の判断ができる | ■ | □ | □ | 1 | 個人差あり
399 | ⑨RC造監理 | 貫通孔補強計算書の確認ができる | 補強困難部材の対応ができる | □ | □ | □ | 0 | 全員未習得
400 | ⑨RC造監理 | 配筋検査ができる | 設計監理部同行で施工書類確認ができる | ■ | ■ | □ | 2 | 個人差あり
401 | ⑨RC造監理 | 配筋検査ができる | 単独で施工書類確認ができる | □ | □ | □ | 0 | 全員未習得
402 | ⑨RC造監理 | 配筋検査ができる | 設計監理部同行で現場配筋と図面の整合確認ができる | ■ | ■ | □ | 2 | 個人差あり
403 | ⑨RC造監理 | 配筋検査ができる | 単独で現場配筋と図面の整合確認ができる | □ | □ | □ | 0 | 全員未習得
404 | ⑨RC造監理 | 配筋検査ができる | 不具合箇所を発見できる | ■ | □ | □ | 1 | 個人差あり
405 | ⑨RC造監理 | 配筋検査ができる | 不具合に対する是正方法を指示できる | □ | □ | □ | 0 | 全員未習得
406 | ⑩資料作成 | 外注書類の作成ができる | 見積依頼書発行から請書受領までの順序を理解している | □ | □ | ■ | 1 | 個人差あり
407 | ⑩資料作成 | 外注書類の作成ができる | 発注前の必要書類と各記載項目を理解している | ■ | □ | ■ | 2 | 個人差あり
408 | ⑩資料作成 | 外注書類の作成ができる | 金額に応じた決裁者を理解している | □ | □ | □ | 0 | 全員未習得
409 | ⑩資料作成 | 外注書類の作成ができる | 成果品受領後の必要書類と各記載項目を理解している | □ | □ | □ | 0 | 全員未習得
410 | ⑩資料作成 | 外注書類の作成ができる | 請求書の処理ができる | □ | □ | ■ | 1 | 個人差あり
411 | ⑩資料作成 | 近隣ボーリング資料の作成ができる | 柱状図入手手段（ツール、業者）を理解している | ■ | ■ | ■ | 3 | 全員習得
412 | ⑩資料作成 | 近隣ボーリング資料の作成ができる | 標高の調査ができる | ■ | ■ | ■ | 3 | 全員習得
413 | ⑩資料作成 | 近隣ボーリング資料の作成ができる | 柱状図以外の地盤情報（液状化等）の調査ができる | ■ | ■ | ■ | 3 | 全員習得
414 | ⑩資料作成 | 近隣ボーリング資料の作成ができる | 地質調査報告書から必要情報を抽出できる | ■ | ■ | ■ | 3 | 全員習得
415 | ⑩資料作成 | 近隣ボーリング資料の作成ができる | 物件情報から必要なデータを判断できる | ■ | ■ | □ | 2 | 個人差あり
416 | ⑩資料作成 | 近隣ボーリング資料の作成ができる | 近隣情報から概略基礎計画を提案できる | ■ | ■ | □ | 2 | 個人差あり
417 | ⑩資料作成 | 地盤調査計画概要の作成ができる | 原位置調査の種類、概要、目的を理解している | ■ | ■ | □ | 2 | 個人差あり
418 | ⑩資料作成 | 地盤調査計画概要の作成ができる | 室内土質試験の種類、概要、目的を理解している | ■ | ■ | □ | 2 | 個人差あり
419 | ⑩資料作成 | 地盤調査計画概要の作成ができる | 建物特性（構造、規模、施主等）から必要な調査、試験の選定ができる | ■ | □ | □ | 1 | 個人差あり
420 | ⑩資料作成 | 地盤調査計画概要の作成ができる | 地盤特性（場所、地層、土質等）から必要な調査、試験の選定ができる | ■ | □ | □ | 1 | 個人差あり
421 | ⑩資料作成 | 地盤調査計画概要の作成ができる | 建物特性、地盤特性から調査本数、位置、深度の設定ができる | ■ | □ | □ | 1 | 個人差あり
422 | ⑩資料作成 | 既製杭、柱状改良検討依頼資料の作成ができる | 検討依頼順序を理解している | ■ | □ | □ | 1 | 個人差あり
423 | ⑩資料作成 | 既製杭、柱状改良検討依頼資料の作成ができる | 柱状図から検討に必要な項目を抽出できる | ■ | ■ | □ | 2 | 個人差あり
424 | ⑩資料作成 | 既製杭、柱状改良検討依頼資料の作成ができる | 各工法の特性と適用条件を理解し、適切な工法を選定できる | ■ | □ | □ | 1 | 個人差あり
425 | ⑩資料作成 | 既製杭、柱状改良検討依頼資料の作成ができる | 地質調査結果を正確に読解できる | ■ | ■ | □ | 2 | 個人差あり
426 | ⑩資料作成 | 既製杭、柱状改良検討依頼資料の作成ができる | 検討を依頼するにあたっての必要情報を理解している | ■ | □ | □ | 1 | 個人差あり
427 | ⑩資料作成 | 既製杭、柱状改良検討依頼資料の作成ができる | 下部モデル付加軸力を理解している | □ | ■ | □ | 1 | 個人差あり
428 | ⑩資料作成 | DR-1資料の作成ができる | 積算必要情報を理解している | ■ | □ | □ | 1 | 個人差あり
429 | ⑩資料作成 | DR-1資料の作成ができる | 物件特有項目を抽出し、概算条件書が作成できる | □ | □ | □ | 0 | 全員未習得
430 | ⑩資料作成 | DR-1資料の作成ができる | 基礎構造積算資料が作成できる | ■ | □ | □ | 1 | 個人差あり
431 | ⑩資料作成 | DR-1資料の作成ができる | 上部構造積算条件（歩掛り、標準形）の設定ができる | ■ | □ | □ | 1 | 個人差あり
432 | ⑩資料作成 | DR-1資料の作成ができる | 概算資料記載事項以外の積算条件を理解している | □ | □ | □ | 0 | 全員未習得
433 | ⑩資料作成 | DR-1資料の作成ができる | 要求レベルに応じた時間配分、資料作成ができる | □ | □ | □ | 0 | 全員未習得
434 | ⑩資料作成 | DR-2資料の作成ができる | 積算必要情報を理解している | ■ | □ | □ | 1 | 個人差あり
435 | ⑩資料作成 | DR-2資料の作成ができる | 物件特有項目を抽出し、概算条件書が作成できる | □ | □ | □ | 0 | 全員未習得
436 | ⑩資料作成 | DR-2資料の作成ができる | 上部構造積算資料が作成できる | □ | □ | □ | 0 | 全員未習得
437 | ⑩資料作成 | DR-2資料の作成ができる | 二次部材、雑部材積算資料が作成できる | ■ | □ | ■ | 2 | 個人差あり
438 | ⑩資料作成 | DR-2資料の作成ができる | 躯体数量、鉄骨数量の妥当性が検証できる | □ | □ | □ | 0 | 全員未習得
439 | ⑩資料作成 | DR-2資料の作成ができる | 増減表が作成でき、要因が説明できる | □ | □ | □ | 0 | 全員未習得
440 | ⑩資料作成 | 構造計算書の作成ができる | 物件特有項目を抽出し、構造計算概要書が作成できる | □ | ■ | □ | 1 | 個人差あり
441 | ⑩資料作成 | 構造計算書の作成ができる | 準備計算として必要項目を判断し、資料が作成できる | ■ | ■ | □ | 2 | 個人差あり
442 | ⑩資料作成 | 構造計算書の作成ができる | 二次部材の検討必要箇所を選別し、必要最小限の計算書が作成できる | ■ | ■ | ■ | 3 | 全員習得
443 | ⑩資料作成 | 構造計算書の作成ができる | 一貫計算以外の検討必要項目を選別し、計算書が作成できる | □ | □ | □ | 0 | 全員未習得
444 | ⑩資料作成 | 構造計算書の作成ができる | 計算書出力以外に結果出力が必要な項目を選別できる | □ | □ | □ | 0 | 全員未習得
445 | ⑩資料作成 | 構造計算書の作成ができる | 第三者が見やすい計算書が作成できる | □ | □ | □ | 0 | 全員未習得
446 | ⑩資料作成 | 各指摘対応資料の作成ができる | 指摘の内容、意図が理解できる | ■ | □ | □ | 1 | 個人差あり
447 | ⑩資料作成 | 各指摘対応資料の作成ができる | 回答に必要な文献を選定し、回答根拠を調査できる | ■ | □ | □ | 1 | 個人差あり
448 | ⑩資料作成 | 各指摘対応資料の作成ができる | 検討が必要な項目を判断できる | ■ | □ | □ | 1 | 個人差あり
449 | ⑩資料作成 | 各指摘対応資料の作成ができる | 指摘の意図を捉えた回答文が作成できる | □ | □ | □ | 0 | 全員未習得
450 | ⑩資料作成 | 各指摘対応資料の作成ができる | 回答文に沿った検討書が作成できる | □ | □ | □ | 0 | 全員未習得
451 | ⑩資料作成 | 軽微変更資料の作成ができる | 軽微変更に該当する内容を理解している | ■ | ■ | □ | 2 | 個人差あり
452 | ⑩資料作成 | 軽微変更資料の作成ができる | 工事監理資料から軽微変更項目が抽出できる | ■ | □ | □ | 1 | 個人差あり
453 | ⑩資料作成 | 軽微変更資料の作成ができる | 変更項目が軽微変更に該当するか判断できる | ■ | □ | □ | 1 | 個人差あり
454 | ⑩資料作成 | 軽微変更資料の作成ができる | 変更に対する設計見解文が作成できる | □ | □ | □ | 0 | 全員未習得
455 | ⑩資料作成 | 軽微変更資料の作成ができる | 見解文に沿った検討書が作成できる | □ | □ | □ | 0 | 全員未習得
456 | ⑪法規・申請 | 一級建築士の構造と法規(構造)問題が解ける | 構造関連法規問題が解ける | ■ | ■ | ■ | 3 | 全員習得
457 | ⑪法規・申請 | 一級建築士の構造と法規(構造)問題が解ける | 構造力学問題が解ける | ■ | ■ | ■ | 3 | 全員習得
458 | ⑪法規・申請 | 一級建築士の構造と法規(構造)問題が解ける | 構造設計一級建築士過去問の法適合確認問題が解ける | □ | □ | □ | 0 | 全員未習得
459 | ⑪法規・申請 | 各構造の準拠基準を把握している | 構造に関連する建築基準法および関係法令を把握している | ■ | ■ | ■ | 3 | 全員習得
460 | ⑪法規・申請 | 各構造の準拠基準を把握している | RC造設計関連図書と概要を把握している | ■ | ■ | □ | 2 | 個人差あり
461 | ⑪法規・申請 | 各構造の準拠基準を把握している | RC造監理関連図書と概要を把握している | ■ | □ | □ | 1 | 個人差あり
462 | ⑪法規・申請 | 各構造の準拠基準を把握している | S造設計関連図書と概要を把握している | □ | □ | □ | 0 | 全員未習得
463 | ⑪法規・申請 | 各構造の準拠基準を把握している | S造監理関連図書と概要を把握している | □ | □ | □ | 0 | 全員未習得
464 | ⑪法規・申請 | 目的に応じて基準の選別ができる | RC造設計関連で目的に応じて選別ができる | □ | ■ | □ | 1 | 個人差あり
465 | ⑪法規・申請 | 目的に応じて基準の選別ができる | RC造監理関連で目的に応じて選別ができる | □ | □ | □ | 0 | 全員未習得
466 | ⑪法規・申請 | 目的に応じて基準の選別ができる | S造設計関連で目的に応じて選別ができる | □ | □ | □ | 0 | 全員未習得
467 | ⑪法規・申請 | 目的に応じて基準の選別ができる | S造監理関連で目的に応じて選別ができる | □ | □ | □ | 0 | 全員未習得
468 | ⑪法規・申請 | 計算ルートの説明ができる | 各構造計算ルートの説明ができる | ■ | □ | □ | 1 | 個人差あり
469 | ⑪法規・申請 | 計算ルートの説明ができる | 建物規模による適用範囲を説明できる | ■ | □ | □ | 1 | 個人差あり
470 | ⑪法規・申請 | 計算ルートの説明ができる | RC造各計算ルートの適用規模・規定の説明ができる | □ | □ | □ | 0 | 全員未習得
471 | ⑪法規・申請 | 計算ルートの説明ができる | S造各計算ルートの適用規模・規定の説明ができる | □ | □ | □ | 0 | 全員未習得
472 | ⑪法規・申請 | 各構造の仕様規定を説明できる | RC造関連仕様規定の説明ができる | ■ | □ | □ | 1 | 個人差あり
473 | ⑪法規・申請 | 各構造の仕様規定を説明できる | S造関連仕様規定の説明ができる | □ | ■ | □ | 1 | 個人差あり
474 | ⑪法規・申請 | 各構造の仕様規定を説明できる | 基礎関連仕様規定の説明ができる | ■ | □ | □ | 1 | 個人差あり
475 | ⑪法規・申請 | 必要な申請、提出時期、所要期間を把握している | RC造共同住宅の必要な申請、提出時期を把握している | ■ | ■ | □ | 2 | 個人差あり
476 | ⑪法規・申請 | 必要な申請、提出時期、所要期間を把握している | 確認申請提出から下付までの流れ理解している | ■ | □ | □ | 1 | 個人差あり
477 | ⑪法規・申請 | 必要な申請、提出時期、所要期間を把握している | 確認申請提出から下付までの所要期間を把握している | ■ | □ | □ | 1 | 個人差あり
478 | ⑪法規・申請 | 確認申請、適判対象建物の判別ができる | 4号建築物（4号特例）を理解している | ■ | ■ | □ | 2 | 個人差あり
479 | ⑪法規・申請 | 確認申請、適判対象建物の判別ができる | 適判対象建物を理解している | ■ | ■ | □ | 2 | 個人差あり
480 | ⑪法規・申請 | 確認申請、適判対象建物の判別ができる | 一棟申請を理解している | □ | ■ | □ | 1 | 個人差あり
481 | ⑪法規・申請 | 申請書の作成、対応ができる | 記載必要項目を理解している | ■ | ■ | □ | 2 | 個人差あり
482 | ⑪法規・申請 | 申請書の作成、対応ができる | 申請上の設計者を把握している | ■ | ■ | □ | 2 | 個人差あり
483 | ⑪法規・申請 | 申請書の作成、対応ができる | 構造設計一級建築士の関与を理解している | ■ | ■ | □ | 2 | 個人差あり
484 | ⑪法規・申請 | 関係法令（品確法）を理解している | 品確法（設計住宅性能評価、建設住宅性能評価）を理解している | □ | □ | □ | 0 | 全員未習得
485 | ⑪法規・申請 | 関係法令（品確法）を理解している | 品確法の審査提出時期を把握している | ■ | □ | □ | 1 | 個人差あり
486 | ⑪法規・申請 | 関係法令（品確法）を理解している | 品確法の検査時期を把握している | ■ | □ | □ | 1 | 個人差あり
487 | ⑫計算ツール | Excelを利用した計算ができる | 検討内容、流れを理解している | □ | ■ | □ | 1 | 個人差あり
488 | ⑫計算ツール | Excelを利用した計算ができる | 計算結果に対して妥当性の判断ができる | ■ | ■ | □ | 2 | 個人差あり
489 | ⑫計算ツール | Excelを利用した計算ができる | 適切に管理されたExcelを使用している | □ | ■ | □ | 1 | 個人差あり
490 | ⑫計算ツール | Excelを利用した計算ができる | 他者が作成したExcelツールの編集ができる | ■ | ■ | □ | 2 | 個人差あり
491 | ⑫計算ツール | Excelを利用した計算ができる | 目的に応じた簡易的なExcelツールを作成できる | ■ | ■ | □ | 2 | 個人差あり
492 | ⑫計算ツール | Excelを利用した計算ができる | 計算書として使用可能なExcelツールを作成できる | □ | ■ | □ | 1 | 個人差あり
493 | ⑫計算ツール | RCチャートを利用した計算ができる | RCスラブの計算内容を理解して使用できる | ■ | ■ | ■ | 3 | 全員習得
494 | ⑫計算ツール | RCチャートを利用した計算ができる | RC小梁の計算内容を理解して使用できる | ■ | ■ | ■ | 3 | 全員習得
495 | ⑫計算ツール | RCチャートを利用した計算ができる | RC擁壁の計算内容を理解して使用できる | ■ | □ | ■ | 2 | 個人差あり
496 | ⑫計算ツール | RCチャートを利用した計算ができる | RC地下外壁の計算内容を理解して使用できる | □ | ■ | ■ | 2 | 個人差あり
497 | ⑫計算ツール | RCチャートを利用した計算ができる | RC直接基礎の計算内容を理解して使用できる | □ | □ | □ | 0 | 全員未習得
498 | ⑫計算ツール | RCチャートを利用した計算ができる | RC杭基礎の計算内容を理解して使用できる | ■ | □ | □ | 1 | 個人差あり
499 | ⑫計算ツール | Sチャートを利用した計算ができる | S小梁の計算内容を理解して使用できる | □ | ■ | □ | 1 | 個人差あり
500 | ⑫計算ツール | Sチャートを利用した計算ができる | S間柱の計算内容を理解して使用できる | □ | □ | □ | 0 | 全員未習得
501 | ⑫計算ツール | Sチャートを利用した計算ができる | S耐風梁の計算内容を理解して使用できる | □ | □ | □ | 0 | 全員未習得
502 | ⑫計算ツール | Sチャートを利用した計算ができる | S胴縁の計算内容を理解して使用できる | □ | □ | □ | 0 | 全員未習得
503 | ⑫計算ツール | FA1を利用した計算ができる | 基本入力ができる | ■ | ■ | □ | 2 | 個人差あり
504 | ⑫計算ツール | FA1を利用した計算ができる | 解析モデルを作成できる | ■ | ■ | □ | 2 | 個人差あり
505 | ⑫計算ツール | FA1を利用した計算ができる | 応力解析条件を理解している | ■ | ■ | □ | 2 | 個人差あり
506 | ⑫計算ツール | FA1を利用した計算ができる | 適切な応力図をイメージできる | □ | □ | □ | 0 | 全員未習得
507 | ⑫計算ツール | FA1を利用した計算ができる | 応力図の不適切箇所に気付くことができる | □ | □ | □ | 0 | 全員未習得
508 | ⑫計算ツール | FA1を利用した計算ができる | 入力不良箇所を特定できる | □ | □ | □ | 0 | 全員未習得
509 | ⑫計算ツール | SOILBASEの入力ができる | 基本入力ができる | ■ | ■ | ■ | 3 | 全員習得
510 | ⑫計算ツール | SOILBASEの入力ができる | 土質定数の概略値・換算値を理解している | ■ | ■ | ■ | 3 | 全員習得
511 | ⑫計算ツール | SOILBASEの入力ができる | 液状化判定に必要な入力必要項目を理解している | ■ | ■ | ■ | 3 | 全員習得
512 | ⑫計算ツール | SOILBASEの入力ができる | 杭の設計に必要な入力必要項目を理解している | ■ | ■ | □ | 2 | 個人差あり
513 | ⑫計算ツール | SS7の基本操作ができる | 構造心（構造スパン、構造階高）の入力ができる | ■ | ■ | ■ | 3 | 全員習得
514 | ⑫計算ツール | SS7の基本操作ができる | 各部材の入力ができる | ■ | ■ | ■ | 3 | 全員習得
515 | ⑫計算ツール | SS7の基本操作ができる | 荷重の補正入力（各特殊荷重、補正重量等）ができる | ■ | □ | ■ | 2 | 個人差あり
516 | ⑫計算ツール | SS7の基本操作ができる | 剛性の補正入力（剛性、剛域、補剛等）ができる | ■ | ■ | □ | 2 | 個人差あり
517 | ⑫計算ツール | SS7の基本操作ができる | モデルの補正入力（支点、剛床解除、多剛床等）ができる | □ | □ | □ | 0 | 全員未習得
518 | ⑫計算ツール | SS7の基本操作ができる | 部材耐力の補正入力ができる | □ | □ | □ | 0 | 全員未習得
519 | ⑫計算ツール | SS7のS造計算条件を理解している | 荷重計算条件を理解している | □ | ■ | □ | 1 | 個人差あり
520 | ⑫計算ツール | SS7のS造計算条件を理解している | 剛性計算条件を理解している | □ | ■ | □ | 1 | 個人差あり
521 | ⑫計算ツール | SS7のS造計算条件を理解している | 応力計算条件を理解している | □ | □ | □ | 0 | 全員未習得
522 | ⑫計算ツール | SS7のS造計算条件を理解している | S造断面算定条件を理解している | □ | □ | □ | 0 | 全員未習得
523 | ⑫計算ツール | SS7のS造計算条件を理解している | 柱脚断面算定条件を理解している | □ | □ | □ | 0 | 全員未習得
524 | ⑫計算ツール | SS7のS造計算条件を理解している | S造終局耐力計算条件を理解している | □ | □ | □ | 0 | 全員未習得
525 | ⑫計算ツール | SS7のS造計算条件を理解している | S造保有水平耐力計算条件を理解している | □ | □ | □ | 0 | 全員未習得
526 | ⑫計算ツール | SS7でS造の解析モデルが作成できる | 剛性低下・増大を適切に設定できる | □ | □ | □ | 0 | 全員未習得
527 | ⑫計算ツール | SS7でS造の解析モデルが作成できる | 剛性解除を適切に設定できる | □ | □ | □ | 0 | 全員未習得
528 | ⑫計算ツール | SS7でS造の解析モデルが作成できる | 床ブレースを適切に設定できる | □ | □ | □ | 0 | 全員未習得
529 | ⑫計算ツール | SS7でS造の解析モデルが作成できる | ねじり剛性を適切に設定できる | □ | □ | □ | 0 | 全員未習得
530 | ⑫計算ツール | SS7でS造の解析モデルが作成できる | エラー、ワーニングの内容を理解している | □ | ■ | □ | 1 | 個人差あり
531 | ⑫計算ツール | SS7でS造の解析モデルが作成できる | エラー、ワーニングの対応ができる | □ | ■ | □ | 1 | 個人差あり
532 | ⑫計算ツール | SS7のRC造計算条件を理解している | 荷重計算条件を理解している | ■ | ■ | □ | 2 | 個人差あり
533 | ⑫計算ツール | SS7のRC造計算条件を理解している | 剛性計算条件を理解している | □ | □ | □ | 0 | 全員未習得
534 | ⑫計算ツール | SS7のRC造計算条件を理解している | 応力計算条件を理解している | □ | □ | □ | 0 | 全員未習得
535 | ⑫計算ツール | SS7のRC造計算条件を理解している | RC造断面算定条件を理解している | □ | □ | □ | 0 | 全員未習得
536 | ⑫計算ツール | SS7のRC造計算条件を理解している | RC造終局耐力計算条件を理解している | □ | □ | □ | 0 | 全員未習得
537 | ⑫計算ツール | SS7のRC造計算条件を理解している | RC造保有水平耐力計算条件を理解している | □ | □ | □ | 0 | 全員未習得
538 | ⑫計算ツール | SS7でRC造の解析モデルが作成できる | 剛性低下・増大を適切に設定できる | ■ | ■ | □ | 2 | 個人差あり
539 | ⑫計算ツール | SS7でRC造の解析モデルが作成できる | 剛域を適切に設定できる | ■ | ■ | □ | 2 | 個人差あり
540 | ⑫計算ツール | SS7でRC造の解析モデルが作成できる | 剛床解除を適切に設定できる | □ | □ | □ | 0 | 全員未習得
541 | ⑫計算ツール | SS7でRC造の解析モデルが作成できる | ねじり剛性を適切に設定できる | □ | □ | □ | 0 | 全員未習得
542 | ⑫計算ツール | SS7でRC造の解析モデルが作成できる | エラー、ワーニングの内容を理解している | ■ | ■ | □ | 2 | 個人差あり
543 | ⑫計算ツール | SS7でRC造の解析モデルが作成できる | エラー、ワーニングの対応ができる | ■ | ■ | □ | 2 | 個人差あり

## 大項目別達成率
大項目別 達成率（小項目の■比率, %）
分野 | 大項目 | 藤井一貴 | 平岩直暉 | 辻昂河 | 平均%
①構造力学基本 | 単位換算ができる | 100 | 100 | 100 | 100
①構造力学基本 | 断面性能の算出ができる | 75 | 75 | 75 | 75
①構造力学基本 | 応力から応力度の算出ができる | 67 | 83 | 83 | 77.8
①構造力学基本 | 支点、節点を理解している | 67 | 67 | 100 | 77.8
①構造力学基本 | 基本応力公式を暗記している | 75 | 50 | 100 | 75
①構造力学基本 | 剛性、剛度、剛比を理解している | 25 | 50 | 100 | 58.3
①構造力学基本 | 簡単なモデルと荷重で応力図がイメージできる | 80 | 80 | 60 | 73.3
①構造力学基本 | 力の釣合を理解している | 40 | 60 | 60 | 53.3
②準備計算・構造計画 | 主材料の比重を暗記している | 40 | 80 | 100 | 73.3
②準備計算・構造計画 | 意匠図から固定荷重の設定ができる | 83 | 100 | 83 | 88.9
②準備計算・構造計画 | 主用途の積載荷重を暗記している | 33 | 33 | 33 | 33.3
②準備計算・構造計画 | 地震力の算出が手計算でできる | 67 | 83 | 67 | 72.2
②準備計算・構造計画 | 積雪荷重の算出が手計算でできる | 75 | 100 | 75 | 83.3
②準備計算・構造計画 | 風圧力の算出が手計算でできる | 20 | 40 | 80 | 46.7
②準備計算・構造計画 | 土圧の算出が手計算でできる | 80 | 60 | 60 | 66.7
②準備計算・構造計画 | 積載物から積載荷重の設定ができる | 0 | 33 | 33 | 22.2
②準備計算・構造計画 | 適切な柱・梁符号割計画ができる | 20 | 0 | 0 | 6.7
②準備計算・構造計画 | 鉛直ブレース(耐震壁)の配置計画ができる | 33 | 50 | 0 | 27.8
③RC造基本 | 鉄筋コンクリート造の特徴を理解している | 60 | 100 | 100 | 86.7
③RC造基本 | コンクリート、鉄筋の各値を暗記している | 40 | 60 | 0 | 33.3
③RC造基本 | かぶり厚を理解している | 80 | 100 | 60 | 80
③RC造基本 | 鉄筋コンクリート造の架構形式を理解している | 60 | 60 | 0 | 40
③RC造基本 | 各鉄筋比を理解している | 40 | 40 | 0 | 26.7
③RC造基本 | 定着を理解している | 20 | 20 | 20 | 20
③RC造基本 | 継手を理解している | 40 | 40 | 20 | 33.3
③RC造基本 | 付着を理解している | 0 | 0 | 0 | 0
③RC造基本 | 接合部を理解している | 80 | 60 | 0 | 46.7
④RC造二次部材 | スラブの応力解析、断面算定が手計算でできる | 100 | 67 | 83 | 83.3
④RC造二次部材 | 小梁の応力解析、断面算定が手計算でできる | 100 | 67 | 50 | 72.2
④RC造二次部材 | 擁壁の応力解析、断面算定が手計算でできる | 50 | 17 | 0 | 22.2
④RC造二次部材 | 特殊スラブの計算書が確認できる | 0 | 40 | 0 | 13.3
④RC造二次部材 | ねじりに対する検討ができる | 40 | 40 | 40 | 40
④RC造二次部材 | ひび割れに対する設計手法を理解している | 50 | 17 | 0 | 22.2
④RC造二次部材 | 階段の設計ができる | 50 | 67 | 0 | 38.9
⑤RC造上部構造 | 2階建て仮想建物の架構モデルが作成できる | 75 | 100 | 0 | 58.3
⑤RC造上部構造 | 一次設計、二次設計の説明ができる | 75 | 75 | 0 | 50
⑤RC造上部構造 | たわみ、層間変形角を理解し、イメージできる | 75 | 0 | 0 | 25
⑤RC造上部構造 | 剛床、移行せん断力を理解している | 40 | 0 | 0 | 13.3
⑤RC造上部構造 | 偏心率、剛性率を理解し、イメージできる | 80 | 20 | 0 | 33.3
⑤RC造上部構造 | 保有水平耐力計算(Ds,保証設計)が説明できる | 100 | 0 | 0 | 33.3
⑤RC造上部構造 | 各崩壊形を理解している | 60 | 40 | 0 | 33.3
⑤RC造上部構造 | 部材種別を理解している | 25 | 0 | 0 | 8.3
⑤RC造上部構造 | 保証設計を理解している | 67 | 0 | 0 | 22.2
⑤RC造上部構造 | 目的、影響を理解した上で配筋調整ができる | 50 | 50 | 0 | 33.3
⑥地盤基本・基礎構造 | 柱状図が読み取れる | 100 | 86 | 57 | 81
⑥地盤基本・基礎構造 | 液状化判定ができる | 67 | 50 | 100 | 72.2
⑥地盤基本・基礎構造 | 各地盤定数を理解している | 57 | 71 | 14 | 47.6
⑥地盤基本・基礎構造 | 上下分離モデルを理解している | 0 | 0 | 0 | 0
⑥地盤基本・基礎構造 | 地盤の支持力を手計算で算出できる | 40 | 40 | 0 | 26.7
⑥地盤基本・基礎構造 | 柱状改良の支持力を手計算で算出できる | 57 | 0 | 0 | 19
⑥地盤基本・基礎構造 | 場所打ち杭の支持力を手計算で算出できる | 100 | 50 | 0 | 50
⑥地盤基本・基礎構造 | 杭の水平力に対する検討ができる | 43 | 14 | 0 | 19
⑥地盤基本・基礎構造 | 既成杭の計算書内容確認ができる | 67 | 33 | 0 | 33.3
⑥地盤基本・基礎構造 | 基礎フーチング(直接・杭)の設計ができる | 67 | 33 | 0 | 33.3
⑦構造図 | AutoCADの基本操作ができる | 100 | 100 | 100 | 100
⑦構造図 | Revitの基本操作ができる | 75 | 75 | 100 | 83.3
⑦構造図 | 基本作図ルールを理解している | 80 | 80 | 80 | 80
⑦構造図 | 作図記号を暗記している | 67 | 67 | 33 | 55.6
⑦構造図 | 基本図の作成ができる | 50 | 50 | 50 | 50
⑦構造図 | 各詳細図の作成ができる | 75 | 75 | 75 | 75
⑦構造図 | 必要な雑詳細図の作成ができる | 50 | 50 | 50 | 50
⑦構造図 | 計算書－設計図の整合性チェックができる | 100 | 80 | 60 | 80
⑧監理基本・基礎監理 | 法律上必要な検査を理解している | 33 | 33 | 0 | 22.2
⑧監理基本・基礎監理 | 現場質疑回答ができる | 80 | 40 | 20 | 46.7
⑧監理基本・基礎監理 | 平板載荷試験計画書が確認できる | 0 | 0 | 0 | 0
⑧監理基本・基礎監理 | 平板載荷試験立会ができる | 0 | 0 | 0 | 0
⑧監理基本・基礎監理 | 柱状改良施工計画書の確認ができる | 80 | 20 | 0 | 33.3
⑧監理基本・基礎監理 | 柱状改良の試験施工立会ができる | 60 | 0 | 0 | 20
⑧監理基本・基礎監理 | 場所打ち杭施工計画書の確認ができる | 100 | 0 | 0 | 33.3
⑧監理基本・基礎監理 | 場所打ち杭の試験杭立会ができる | 100 | 0 | 0 | 33.3
⑧監理基本・基礎監理 | 既製杭施工計画書の確認ができる | 100 | 67 | 0 | 55.6
⑧監理基本・基礎監理 | 既製杭の試験杭立会ができる | 100 | 71 | 0 | 57.1
⑨RC造監理 | 躯体図の確認ができる | 67 | 67 | 83 | 72.2
⑨RC造監理 | スリーブ図の確認ができる | 50 | 50 | 50 | 50
⑨RC造監理 | コンクリート配合計画書の確認ができる | 83 | 50 | 0 | 44.4
⑨RC造監理 | コンクリート工事施工計画書の確認ができる | 0 | 0 | 0 | 0
⑨RC造監理 | 鉄筋工事施工計画書の確認ができる | 50 | 33 | 0 | 27.8
⑨RC造監理 | 貫通孔補強計算書の確認ができる | 80 | 20 | 0 | 33.3
⑨RC造監理 | 配筋検査ができる | 50 | 33 | 0 | 27.8
⑩資料作成 | 外注書類の作成ができる | 20 | 0 | 60 | 26.7
⑩資料作成 | 近隣ボーリング資料の作成ができる | 100 | 100 | 67 | 88.9
⑩資料作成 | 地盤調査計画概要の作成ができる | 100 | 40 | 0 | 46.7
⑩資料作成 | 既製杭、柱状改良検討依頼資料の作成ができる | 83 | 50 | 0 | 44.4
⑩資料作成 | DR-1資料の作成ができる | 50 | 0 | 0 | 16.7
⑩資料作成 | DR-2資料の作成ができる | 33 | 0 | 17 | 16.7
⑩資料作成 | 構造計算書の作成ができる | 33 | 50 | 17 | 33.3
⑩資料作成 | 各指摘対応資料の作成ができる | 60 | 0 | 0 | 20
⑩資料作成 | 軽微変更資料の作成ができる | 60 | 20 | 0 | 26.7
⑪法規・申請 | 一級建築士の構造と法規(構造)問題が解ける | 67 | 67 | 67 | 66.7
⑪法規・申請 | 各構造の準拠基準を把握している | 60 | 40 | 20 | 40
⑪法規・申請 | 目的に応じて基準の選別ができる | 0 | 25 | 0 | 8.3
⑪法規・申請 | 計算ルートの説明ができる | 50 | 0 | 0 | 16.7
⑪法規・申請 | 各構造の仕様規定を説明できる | 67 | 33 | 0 | 33.3
⑪法規・申請 | 必要な申請、提出時期、所要期間を把握している | 100 | 33 | 0 | 44.4
⑪法規・申請 | 確認申請、適判対象建物の判別ができる | 67 | 100 | 0 | 55.6
⑪法規・申請 | 申請書の作成、対応ができる | 100 | 100 | 0 | 66.7
⑪法規・申請 | 関係法令（品確法）を理解している | 67 | 0 | 0 | 22.2
⑫計算ツール | Excelを利用した計算ができる | 50 | 100 | 0 | 50
⑫計算ツール | RCチャートを利用した計算ができる | 67 | 50 | 67 | 61.1
⑫計算ツール | Sチャートを利用した計算ができる | 0 | 25 | 0 | 8.3
⑫計算ツール | FA1を利用した計算ができる | 50 | 50 | 0 | 33.3
⑫計算ツール | SOILBASEの入力ができる | 100 | 100 | 75 | 91.7
⑫計算ツール | SS7の基本操作ができる | 67 | 50 | 50 | 55.6
⑫計算ツール | SS7のS造計算条件を理解している | 0 | 29 | 0 | 9.5
⑫計算ツール | SS7でS造の解析モデルが作成できる | 0 | 33 | 0 | 11.1
⑫計算ツール | SS7のRC造計算条件を理解している | 17 | 17 | 0 | 11.1
⑫計算ツール | SS7でRC造の解析モデルが作成できる | 67 | 67 | 0 | 44.4

## 弱み_全員未習得
弱み_全員未習得 （3名全員が□＝最優先で底上げすべき項目）
分野 | 大項目 | 小項目（理解項目） | 藤井 | 平岩 | 辻 | ■人数
①構造力学基本 | 簡単なモデルと荷重で応力図がイメージできる | 耐震壁を有するラーメン構造の曲げモーメント図がイメージできる | □ | □ | □ | 0
①構造力学基本 | 力の釣合を理解している | 総作用荷重＝総支点反力から、応力図の妥当性を判断できる | □ | □ | □ | 0
②準備計算・構造計画 | 主用途の積載荷重を暗記している | 建築基準法に示される積載荷重を暗記している | □ | □ | □ | 0
②準備計算・構造計画 | 主用途の積載荷重を暗記している | 積載荷重の設定根拠を理解している | □ | □ | □ | 0
②準備計算・構造計画 | 地震力の算出が手計算でできる | 地下階の定義を理解している | □ | □ | □ | 0
②準備計算・構造計画 | 風圧力の算出が手計算でできる | 風圧力、ピーク風圧力が説明できる | □ | □ | □ | 0
②準備計算・構造計画 | 積載物から積載荷重の設定ができる | 倉庫内想定積載物から積載荷重の設定ができる | □ | □ | □ | 0
②準備計算・構造計画 | 積載物から積載荷重の設定ができる | 車両などの移動可能物の積載荷重の設定ができる | □ | □ | □ | 0
②準備計算・構造計画 | 適切な柱・梁符号割計画ができる | RC造ラーメン架構の柱・梁符号割ができる | □ | □ | □ | 0
②準備計算・構造計画 | 適切な柱・梁符号割計画ができる | S造ラーメン架構の柱・梁符号割ができる | □ | □ | □ | 0
②準備計算・構造計画 | 適切な柱・梁符号割計画ができる | S造ブレース併用ラーメン架構の柱・梁符号割ができる | □ | □ | □ | 0
②準備計算・構造計画 | 適切な柱・梁符号割計画ができる | 配筋・接合部納まりを考慮した符号配置ができる | □ | □ | □ | 0
②準備計算・構造計画 | 鉛直ブレース(耐震壁)の配置計画ができる | S造工場、倉庫のブレース配置計画ができる | □ | □ | □ | 0
②準備計算・構造計画 | 鉛直ブレース(耐震壁)の配置計画ができる | 建築要望に配慮した配置計画ができる | □ | □ | □ | 0
③RC造基本 | コンクリート、鉄筋の各値を暗記している | 鉄筋の断面積、最外径を暗記している | □ | □ | □ | 0
③RC造基本 | 鉄筋コンクリート造の架構形式を理解している | 耐震壁架構の耐震設計を理解している | □ | □ | □ | 0
③RC造基本 | 鉄筋コンクリート造の架構形式を理解している | 耐震壁のモデル化（エレメント置換、開口影響等）を理解している | □ | □ | □ | 0
③RC造基本 | 各鉄筋比を理解している | 壁psの算出ができ、耐震壁ps上限下限値を暗記している | □ | □ | □ | 0
③RC造基本 | 定着を理解している | 定着長一覧表における計算仮定条件を理解している | □ | □ | □ | 0
③RC造基本 | 定着を理解している | 部材内定着、仕口内定着の説明ができる | □ | □ | □ | 0
③RC造基本 | 継手を理解している | 継手長一覧表における計算仮定条件を理解している | □ | □ | □ | 0
③RC造基本 | 付着を理解している | 応力伝達機構の説明ができる | □ | □ | □ | 0
③RC造基本 | 付着を理解している | 許容付着応力度faと付着割裂の基準となる強度fbを理解している | □ | □ | □ | 0
③RC造基本 | 付着を理解している | 付着設計法（許容付着応力度、付着割裂強度）の説明ができる | □ | □ | □ | 0
③RC造基本 | 付着を理解している | 各規準（RC規準、靭性指針等）の目的を理解し、準拠基準の選択ができる | □ | □ | □ | 0
③RC造基本 | 付着を理解している | 付着（カットオフ筋、通し筋）の検討ができる | □ | □ | □ | 0
④RC造二次部材 | 擁壁の応力解析、断面算定が手計算でできる | 擁壁の種類に応じた土圧を選別できる | □ | □ | □ | 0
④RC造二次部材 | 擁壁の応力解析、断面算定が手計算でできる | 水圧を非考慮とできる排水処理の規定を理解している | □ | □ | □ | 0
④RC造二次部材 | 特殊スラブの計算書が確認できる | FEM解析モデル（境界条件、荷重、剛性）の設定ができる | □ | □ | □ | 0
④RC造二次部材 | 特殊スラブの計算書が確認できる | ハーフPCaスラブの構造特性（合成効果、PC・トラス等）を理解している | □ | □ | □ | 0
④RC造二次部材 | 特殊スラブの計算書が確認できる | ハーフPCaスラブの施工時、完成時の検討応力、断面性能を理解している | □ | □ | □ | 0
④RC造二次部材 | ねじりに対する検討ができる | 釣合ねじり、変形適合ねじりの説明ができる | □ | □ | □ | 0
④RC造二次部材 | ねじりに対する検討ができる | Bach式の特性を理解し、最大せん断応力度τmaxの算定ができる | □ | □ | □ | 0
④RC造二次部材 | ねじりに対する検討ができる | Rausch式の特性を理解し、必要軸方向筋量と必要あばら筋量の算定ができる | □ | □ | □ | 0
④RC造二次部材 | ひび割れに対する設計手法を理解している | ひび割れ幅の計算方法を理解し、算出できる | □ | □ | □ | 0
④RC造二次部材 | ひび割れに対する設計手法を理解している | ひび割れ幅の許容値を理解している | □ | □ | □ | 0
④RC造二次部材 | ひび割れに対する設計手法を理解している | ひび割れ誘発目地として有効な仕様（欠損率、本数等）を理解している | □ | □ | □ | 0
④RC造二次部材 | 階段の設計ができる | 片持ち階段支持壁の耐震設計（両方向）を理解している | □ | □ | □ | 0
⑤RC造上部構造 | 一次設計、二次設計の説明ができる | 一次設計での検討必要事項（剛接架構、4本柱、突出部割増等）を理解している | □ | □ | □ | 0
⑤RC造上部構造 | たわみ、層間変形角を理解し、イメージできる | たわみ要因（変形増大率K）を理解している | □ | □ | □ | 0
⑤RC造上部構造 | 剛床、移行せん断力を理解している | 剛床と非剛床の選別ができる | □ | □ | □ | 0
⑤RC造上部構造 | 剛床、移行せん断力を理解している | 剛床と非剛床時の力の流れ（水平力分担）について説明ができる | □ | □ | □ | 0
⑤RC造上部構造 | 剛床、移行せん断力を理解している | 吹抜けが不適切（せん断力移行が必要）な部位を判断できる | □ | □ | □ | 0
⑤RC造上部構造 | 偏心率、剛性率を理解し、イメージできる | 偏心率（重心位置、剛心位置）、剛性率の算出方法を理解している | □ | □ | □ | 0
⑤RC造上部構造 | 各崩壊形を理解している | 耐震壁架構の各崩壊形における破壊状況を説明できる | □ | □ | □ | 0
⑤RC造上部構造 | 各崩壊形を理解している | 崩壊形確認時の架構モデル支点状態を理解している | □ | □ | □ | 0
⑤RC造上部構造 | 部材種別を理解している | 柱部材種別のパラメーターおよび設定理由を理解している | □ | □ | □ | 0
⑤RC造上部構造 | 部材種別を理解している | 梁部材種別のパラメーターおよび設定理由を理解している | □ | □ | □ | 0
⑤RC造上部構造 | 部材種別を理解している | 耐震壁部材種別のパラメーターおよび設定理由を理解している | □ | □ | □ | 0
⑤RC造上部構造 | 保証設計を理解している | 各部材のせん断余裕率nを暗記している | □ | □ | □ | 0
⑤RC造上部構造 | 目的、影響を理解した上で配筋調整ができる | 効率的な配筋調整方法を理解している | □ | □ | □ | 0
⑤RC造上部構造 | 目的、影響を理解した上で配筋調整ができる | 納まりをイメージしながら配筋調整ができる | □ | □ | □ | 0
⑥地盤基本・基礎構造 | 各地盤定数を理解している | 内部摩擦角φ、粘着力Cの調査方法、定義、使用目的を理解している | □ | □ | □ | 0
⑥地盤基本・基礎構造 | 上下分離モデルを理解している | 上下分離モデル、上下一体モデルの差が説明できる | □ | □ | □ | 0
⑥地盤基本・基礎構造 | 上下分離モデルを理解している | 上下分離モデルの仮定条件を理解している | □ | □ | □ | 0
⑥地盤基本・基礎構造 | 上下分離モデルを理解している | 上部、下部モデルの検討内容を理解している | □ | □ | □ | 0
⑥地盤基本・基礎構造 | 上下分離モデルを理解している | 上部から下部、下部から上部への応力伝達を理解している | □ | □ | □ | 0
⑥地盤基本・基礎構造 | 上下分離モデルを理解している | 基礎形状に応じて上部モデル支点条件の設定ができる | □ | □ | □ | 0
⑥地盤基本・基礎構造 | 地盤の支持力を手計算で算出できる | 地盤の種類に応じた支持力の目安を暗記している | □ | □ | □ | 0
⑥地盤基本・基礎構造 | 地盤の支持力を手計算で算出できる | Terzaghiの支持力公式第1項、2項、3項の意味を理解している | □ | □ | □ | 0
⑥地盤基本・基礎構造 | 地盤の支持力を手計算で算出できる | 寸法効果、荷重傾斜による補正係数の意味を理解している | □ | □ | □ | 0
⑥地盤基本・基礎構造 | 柱状改良の支持力を手計算で算出できる | 浅層、深層混合改良の目安（深度、支持力等）を理解している | □ | □ | □ | 0
⑥地盤基本・基礎構造 | 柱状改良の支持力を手計算で算出できる | 柱状改良体径、設計基準強度の目安を理解している | □ | □ | □ | 0
⑥地盤基本・基礎構造 | 柱状改良の支持力を手計算で算出できる | 改良体の支持力係数、先端N値設定を暗記している | □ | □ | □ | 0
⑥地盤基本・基礎構造 | 杭の水平力に対する検討ができる | 杭応力解析モデル、外力、力の釣合の説明ができる | □ | □ | □ | 0
⑥地盤基本・基礎構造 | 杭の水平力に対する検討ができる | 地盤バネのパラメーターを理解し、算定ができる | □ | □ | □ | 0
⑥地盤基本・基礎構造 | 杭の水平力に対する検討ができる | khの算定式、非線形（EoのN値換算値条件）を理解している | □ | □ | □ | 0
⑥地盤基本・基礎構造 | 既成杭の計算書内容確認ができる | 各杭工法の特徴を理解している | □ | □ | □ | 0
⑥地盤基本・基礎構造 | 既成杭の計算書内容確認ができる | 各社の杭仕様、杭配置、工法から特徴を説明できる | □ | □ | □ | 0
⑥地盤基本・基礎構造 | 基礎フーチング(直接・杭)の設計ができる | 直接基礎（連続、べた）、基礎梁の応力計算、断面算定ができる | □ | □ | □ | 0
⑥地盤基本・基礎構造 | 基礎フーチング(直接・杭)の設計ができる | べた基礎の接地圧計算（e/l）ができる | □ | □ | □ | 0
⑦構造図 | 基本作図ルールを理解している | S造の図面構成、各図面記載事項を理解している | □ | □ | □ | 0
⑦構造図 | 基本図の作成ができる | S造伏図、軸組図が作成できる | □ | □ | □ | 0
⑦構造図 | 基本図の作成ができる | S造部材リストが作成できる | □ | □ | □ | 0
⑦構造図 | 基本図の作成ができる | S造伏図、軸組図、部材リストに必要な凡例が作成できる | □ | □ | □ | 0
⑦構造図 | 各詳細図の作成ができる | S造鉄骨詳細図が作成できる | □ | □ | □ | 0
⑦構造図 | 必要な雑詳細図の作成ができる | S造の標準図を理解している | □ | □ | □ | 0
⑦構造図 | 必要な雑詳細図の作成ができる | S造の詳細図必要箇所の選定ができる | □ | □ | □ | 0
⑦構造図 | 必要な雑詳細図の作成ができる | S造の詳細図必要箇所の図面化ができる | □ | □ | □ | 0
⑧監理基本・基礎監理 | 法律上必要な検査を理解している | RC造の検査時に必要な書類を理解している | □ | □ | □ | 0
⑧監理基本・基礎監理 | 法律上必要な検査を理解している | S造の法令上必要な検査を暗記している | □ | □ | □ | 0
⑧監理基本・基礎監理 | 法律上必要な検査を理解している | S造の検査時期を理解している | □ | □ | □ | 0
⑧監理基本・基礎監理 | 法律上必要な検査を理解している | S造の検査時に必要な書類を理解している | □ | □ | □ | 0
⑧監理基本・基礎監理 | 現場質疑回答ができる | 質疑の意図を捉えた的確な回答ができる | □ | □ | □ | 0
⑧監理基本・基礎監理 | 平板載荷試験計画書が確認できる | 準拠基準を理解している | □ | □ | □ | 0
⑧監理基本・基礎監理 | 平板載荷試験計画書が確認できる | 適切な試験位置を指定できる | □ | □ | □ | 0
⑧監理基本・基礎監理 | 平板載荷試験計画書が確認できる | 試験方法（反力装置、載荷板と受け台の離隔、載荷サイクル等）を理解している | □ | □ | □ | 0
⑧監理基本・基礎監理 | 平板載荷試験計画書が確認できる | 反力荷重設定を理解している | □ | □ | □ | 0
⑧監理基本・基礎監理 | 平板載荷試験計画書が確認できる | 平板載荷試験の調査可能深度を理解している | □ | □ | □ | 0
⑧監理基本・基礎監理 | 平板載荷試験計画書が確認できる | 試験終了要因を理解している | □ | □ | □ | 0
⑧監理基本・基礎監理 | 平板載荷試験立会ができる | 立会時確認項目を理解している | □ | □ | □ | 0
⑧監理基本・基礎監理 | 平板載荷試験立会ができる | 床付けレベル確認方法を理解している | □ | □ | □ | 0
⑧監理基本・基礎監理 | 平板載荷試験立会ができる | 支持層の目視判断ができる | □ | □ | □ | 0
⑧監理基本・基礎監理 | 平板載荷試験立会ができる | 各機器の計画書との整合確認ができる | □ | □ | □ | 0
⑧監理基本・基礎監理 | 平板載荷試験立会ができる | 設計地耐力以下となった際の対応を理解している | □ | □ | □ | 0
⑧監理基本・基礎監理 | 柱状改良施工計画書の確認ができる | 各工法の施工サイクル（混合攪拌等）を理解している | □ | □ | □ | 0
⑧監理基本・基礎監理 | 柱状改良の試験施工立会ができる | 管理トルク値の設定ができる | □ | □ | □ | 0
⑧監理基本・基礎監理 | 柱状改良の試験施工立会ができる | 施工サイクル、注入量等の確認方法を理解している | □ | □ | □ | 0
⑨RC造監理 | 躯体図の確認ができる | 標準図記載項目の確認（誘発目地等）ができる | □ | □ | □ | 0
⑨RC造監理 | スリーブ図の確認ができる | 床、壁スリーブ集中箇所の補強可否判断ができる | □ | □ | □ | 0
⑨RC造監理 | スリーブ図の確認ができる | 床、壁スリーブ補強困難箇所の補強方法を作成できる | □ | □ | □ | 0
⑨RC造監理 | コンクリート工事施工計画書の確認ができる | 記載必要項目を理解している | □ | □ | □ | 0
⑨RC造監理 | コンクリート工事施工計画書の確認ができる | 使用するコンクリートと構造体コンクリートを理解している | □ | □ | □ | 0
⑨RC造監理 | コンクリート工事施工計画書の確認ができる | 強度管理必要項目、供試体養生方法を理解している | □ | □ | □ | 0
⑨RC造監理 | コンクリート工事施工計画書の確認ができる | 適切な打継、養生方法を理解している | □ | □ | □ | 0
⑨RC造監理 | コンクリート工事施工計画書の確認ができる | 酷暑期の対応方法を理解している | □ | □ | □ | 0
⑨RC造監理 | 鉄筋工事施工計画書の確認ができる | 各継手の適用部位、試験方法を理解している | □ | □ | □ | 0
⑨RC造監理 | 鉄筋工事施工計画書の確認ができる | 技量試験、施工前試験の要否、試験方法を理解している | □ | □ | □ | 0
⑨RC造監理 | 貫通孔補強計算書の確認ができる | 補強困難部材の対応ができる | □ | □ | □ | 0
⑨RC造監理 | 配筋検査ができる | 単独で施工書類確認ができる | □ | □ | □ | 0
⑨RC造監理 | 配筋検査ができる | 単独で現場配筋と図面の整合確認ができる | □ | □ | □ | 0
⑨RC造監理 | 配筋検査ができる | 不具合に対する是正方法を指示できる | □ | □ | □ | 0
⑩資料作成 | 外注書類の作成ができる | 金額に応じた決裁者を理解している | □ | □ | □ | 0
⑩資料作成 | 外注書類の作成ができる | 成果品受領後の必要書類と各記載項目を理解している | □ | □ | □ | 0
⑩資料作成 | DR-1資料の作成ができる | 物件特有項目を抽出し、概算条件書が作成できる | □ | □ | □ | 0
⑩資料作成 | DR-1資料の作成ができる | 概算資料記載事項以外の積算条件を理解している | □ | □ | □ | 0
⑩資料作成 | DR-1資料の作成ができる | 要求レベルに応じた時間配分、資料作成ができる | □ | □ | □ | 0
⑩資料作成 | DR-2資料の作成ができる | 物件特有項目を抽出し、概算条件書が作成できる | □ | □ | □ | 0
⑩資料作成 | DR-2資料の作成ができる | 上部構造積算資料が作成できる | □ | □ | □ | 0
⑩資料作成 | DR-2資料の作成ができる | 躯体数量、鉄骨数量の妥当性が検証できる | □ | □ | □ | 0
⑩資料作成 | DR-2資料の作成ができる | 増減表が作成でき、要因が説明できる | □ | □ | □ | 0
⑩資料作成 | 構造計算書の作成ができる | 一貫計算以外の検討必要項目を選別し、計算書が作成できる | □ | □ | □ | 0
⑩資料作成 | 構造計算書の作成ができる | 計算書出力以外に結果出力が必要な項目を選別できる | □ | □ | □ | 0
⑩資料作成 | 構造計算書の作成ができる | 第三者が見やすい計算書が作成できる | □ | □ | □ | 0
⑩資料作成 | 各指摘対応資料の作成ができる | 指摘の意図を捉えた回答文が作成できる | □ | □ | □ | 0
⑩資料作成 | 各指摘対応資料の作成ができる | 回答文に沿った検討書が作成できる | □ | □ | □ | 0
⑩資料作成 | 軽微変更資料の作成ができる | 変更に対する設計見解文が作成できる | □ | □ | □ | 0
⑩資料作成 | 軽微変更資料の作成ができる | 見解文に沿った検討書が作成できる | □ | □ | □ | 0
⑪法規・申請 | 一級建築士の構造と法規(構造)問題が解ける | 構造設計一級建築士過去問の法適合確認問題が解ける | □ | □ | □ | 0
⑪法規・申請 | 各構造の準拠基準を把握している | S造設計関連図書と概要を把握している | □ | □ | □ | 0
⑪法規・申請 | 各構造の準拠基準を把握している | S造監理関連図書と概要を把握している | □ | □ | □ | 0
⑪法規・申請 | 目的に応じて基準の選別ができる | RC造監理関連で目的に応じて選別ができる | □ | □ | □ | 0
⑪法規・申請 | 目的に応じて基準の選別ができる | S造設計関連で目的に応じて選別ができる | □ | □ | □ | 0
⑪法規・申請 | 目的に応じて基準の選別ができる | S造監理関連で目的に応じて選別ができる | □ | □ | □ | 0
⑪法規・申請 | 計算ルートの説明ができる | RC造各計算ルートの適用規模・規定の説明ができる | □ | □ | □ | 0
⑪法規・申請 | 計算ルートの説明ができる | S造各計算ルートの適用規模・規定の説明ができる | □ | □ | □ | 0
⑪法規・申請 | 関係法令（品確法）を理解している | 品確法（設計住宅性能評価、建設住宅性能評価）を理解している | □ | □ | □ | 0
⑫計算ツール | RCチャートを利用した計算ができる | RC直接基礎の計算内容を理解して使用できる | □ | □ | □ | 0
⑫計算ツール | Sチャートを利用した計算ができる | S間柱の計算内容を理解して使用できる | □ | □ | □ | 0
⑫計算ツール | Sチャートを利用した計算ができる | S耐風梁の計算内容を理解して使用できる | □ | □ | □ | 0
⑫計算ツール | Sチャートを利用した計算ができる | S胴縁の計算内容を理解して使用できる | □ | □ | □ | 0
⑫計算ツール | FA1を利用した計算ができる | 適切な応力図をイメージできる | □ | □ | □ | 0
⑫計算ツール | FA1を利用した計算ができる | 応力図の不適切箇所に気付くことができる | □ | □ | □ | 0
⑫計算ツール | FA1を利用した計算ができる | 入力不良箇所を特定できる | □ | □ | □ | 0
⑫計算ツール | SS7の基本操作ができる | モデルの補正入力（支点、剛床解除、多剛床等）ができる | □ | □ | □ | 0
⑫計算ツール | SS7の基本操作ができる | 部材耐力の補正入力ができる | □ | □ | □ | 0
⑫計算ツール | SS7のS造計算条件を理解している | 応力計算条件を理解している | □ | □ | □ | 0
⑫計算ツール | SS7のS造計算条件を理解している | S造断面算定条件を理解している | □ | □ | □ | 0
⑫計算ツール | SS7のS造計算条件を理解している | 柱脚断面算定条件を理解している | □ | □ | □ | 0
⑫計算ツール | SS7のS造計算条件を理解している | S造終局耐力計算条件を理解している | □ | □ | □ | 0
⑫計算ツール | SS7のS造計算条件を理解している | S造保有水平耐力計算条件を理解している | □ | □ | □ | 0
⑫計算ツール | SS7でS造の解析モデルが作成できる | 剛性低下・増大を適切に設定できる | □ | □ | □ | 0
⑫計算ツール | SS7でS造の解析モデルが作成できる | 剛性解除を適切に設定できる | □ | □ | □ | 0
⑫計算ツール | SS7でS造の解析モデルが作成できる | 床ブレースを適切に設定できる | □ | □ | □ | 0
⑫計算ツール | SS7でS造の解析モデルが作成できる | ねじり剛性を適切に設定できる | □ | □ | □ | 0
⑫計算ツール | SS7のRC造計算条件を理解している | 剛性計算条件を理解している | □ | □ | □ | 0
⑫計算ツール | SS7のRC造計算条件を理解している | 応力計算条件を理解している | □ | □ | □ | 0
⑫計算ツール | SS7のRC造計算条件を理解している | RC造断面算定条件を理解している | □ | □ | □ | 0
⑫計算ツール | SS7のRC造計算条件を理解している | RC造終局耐力計算条件を理解している | □ | □ | □ | 0
⑫計算ツール | SS7のRC造計算条件を理解している | RC造保有水平耐力計算条件を理解している | □ | □ | □ | 0
⑫計算ツール | SS7でRC造の解析モデルが作成できる | 剛床解除を適切に設定できる | □ | □ | □ | 0
⑫計算ツール | SS7でRC造の解析モデルが作成できる | ねじり剛性を適切に設定できる | □ | □ | □ | 0

## 強み_全員習得
強み_全員習得 （3名全員が■＝チームの定着スキル）
分野 | 大項目 | 小項目（理解項目） | 藤井 | 平岩 | 辻 | ■人数
①構造力学基本 | 単位換算ができる | 各単位の意味を理解している | ■ | ■ | ■ | 3
①構造力学基本 | 単位換算ができる | 工学単位（tf）とSI単位（kN）の換算ができる | ■ | ■ | ■ | 3
①構造力学基本 | 単位換算ができる | 『kN/m2→N/mm2』の換算ができる | ■ | ■ | ■ | 3
①構造力学基本 | 単位換算ができる | 『kNm→Nmm』の換算ができる | ■ | ■ | ■ | 3
①構造力学基本 | 断面性能の算出ができる | 矩形断面の断面性能（A,Z,I）を手計算で算出ができる | ■ | ■ | ■ | 3
①構造力学基本 | 断面性能の算出ができる | H形鋼の断面性能（A,Z,I）を手計算で算出ができる | ■ | ■ | ■ | 3
①構造力学基本 | 応力から応力度の算出ができる | 応力と応力度の違いを理解している | ■ | ■ | ■ | 3
①構造力学基本 | 応力から応力度の算出ができる | 軸力Nから軸応力度σの算出ができる | ■ | ■ | ■ | 3
①構造力学基本 | 応力から応力度の算出ができる | せん断力Qからせん断応力度τの算出ができる | ■ | ■ | ■ | 3
①構造力学基本 | 応力から応力度の算出ができる | 曲げモーメントMから曲げ応力度σの算出ができる | ■ | ■ | ■ | 3
①構造力学基本 | 支点、節点を理解している | 支点の種類（剛・ピン・ローラー・自由）・記号を理解している | ■ | ■ | ■ | 3
①構造力学基本 | 支点、節点を理解している | 節点（接合）の種類（剛・ピン）を理解している | ■ | ■ | ■ | 3
①構造力学基本 | 基本応力公式を暗記している | 単純梁（両端ピン）の応力公式（中央集中・等分布荷重）を暗記している | ■ | ■ | ■ | 3
①構造力学基本 | 基本応力公式を暗記している | 片持梁の応力公式（先端集中・等分布荷重）を暗記している | ■ | ■ | ■ | 3
①構造力学基本 | 剛性、剛度、剛比を理解している | 曲げ剛性（EｘI)・軸剛性（EｘA）を理解している | ■ | ■ | ■ | 3
①構造力学基本 | 簡単なモデルと荷重で応力図がイメージできる | 曲げモーメント図の見方を理解している（M図：引張側に図示する慣例） | ■ | ■ | ■ | 3
①構造力学基本 | 簡単なモデルと荷重で応力図がイメージできる | 門型ラーメンの鉛直荷重作用時の応力図が書ける | ■ | ■ | ■ | 3
①構造力学基本 | 簡単なモデルと荷重で応力図がイメージできる | 門型ラーメンの水平荷重作用時の応力図が書ける | ■ | ■ | ■ | 3
①構造力学基本 | 力の釣合を理解している | 鉛直荷重の力の流れ、釣合が説明できる | ■ | ■ | ■ | 3
②準備計算・構造計画 | 主材料の比重を暗記している | 地盤（砂質土・粘性土）のおおよその比重を暗記している | ■ | ■ | ■ | 3
②準備計算・構造計画 | 主材料の比重を暗記している | RC柱・梁の自重を算定できる | ■ | ■ | ■ | 3
②準備計算・構造計画 | 意匠図から固定荷重の設定ができる | 仕上表から建物重量算定に必要な項目を抽出できる | ■ | ■ | ■ | 3
②準備計算・構造計画 | 意匠図から固定荷重の設定ができる | 床に積載される固定荷重（床版・仕上げ・天井・配管等）を理解している | ■ | ■ | ■ | 3
②準備計算・構造計画 | 意匠図から固定荷重の設定ができる | 勾配がある場合、水平投影面積あたりの荷重として設定できる | ■ | ■ | ■ | 3
②準備計算・構造計画 | 意匠図から固定荷重の設定ができる | 各壁構成から、壁の固定荷重を算定できる | ■ | ■ | ■ | 3
②準備計算・構造計画 | 意匠図から固定荷重の設定ができる | RC造の仕上表から固定荷重が設定できる | ■ | ■ | ■ | 3
②準備計算・構造計画 | 主用途の積載荷重を暗記している | 積載荷重の種別（床・小梁・大梁・地震）の違いを理解している | ■ | ■ | ■ | 3
②準備計算・構造計画 | 地震力の算出が手計算でできる | 層せん断力と各階地震力の違いを理解している | ■ | ■ | ■ | 3
②準備計算・構造計画 | 地震力の算出が手計算でできる | 地震力の基本式およびパラメータの意味を理解している | ■ | ■ | ■ | 3
②準備計算・構造計画 | 地震力の算出が手計算でできる | 層せん断力と各階地震力を算定できる | ■ | ■ | ■ | 3
②準備計算・構造計画 | 積雪荷重の算出が手計算でできる | 垂直積雪量の調査（施工令、特定行政庁規則、自治体施行規則等）ができる | ■ | ■ | ■ | 3
②準備計算・構造計画 | 積雪荷重の算出が手計算でできる | 屋根形状による低減を理解している | ■ | ■ | ■ | 3
②準備計算・構造計画 | 風圧力の算出が手計算でできる | 地表面粗度区分を理解し、速度圧の計算ができる | ■ | ■ | ■ | 3
②準備計算・構造計画 | 土圧の算出が手計算でできる | 上載荷重の説明、設定ができる | ■ | ■ | ■ | 3
②準備計算・構造計画 | 土圧の算出が手計算でできる | 土圧が算出できる | ■ | ■ | ■ | 3
③RC造基本 | 鉄筋コンクリート造の特徴を理解している | コンクリートと鉄筋の役割を理解している | ■ | ■ | ■ | 3
③RC造基本 | 鉄筋コンクリート造の特徴を理解している | 鉄筋コンクリート造の長所、短所を理解している | ■ | ■ | ■ | 3
③RC造基本 | 鉄筋コンクリート造の特徴を理解している | 適切なスパン、片持ち部材出寸法を理解している | ■ | ■ | ■ | 3
③RC造基本 | かぶり厚を理解している | 最小かぶり厚と設計かぶり厚を理解している | ■ | ■ | ■ | 3
③RC造基本 | かぶり厚を理解している | 屋内、屋外の最小かぶり厚の差を理解している | ■ | ■ | ■ | 3
③RC造基本 | かぶり厚を理解している | 土に接するか否かの最小かぶり厚の差を理解している | ■ | ■ | ■ | 3
④RC造二次部材 | スラブの応力解析、断面算定が手計算でできる | 片持ちスラブの等分布荷重、先端集中荷重による応力の算定ができる | ■ | ■ | ■ | 3
④RC造二次部材 | スラブの応力解析、断面算定が手計算でできる | 四辺固定スラブの等分布荷重による応力の算定ができる（RC規準式、図表） | ■ | ■ | ■ | 3
④RC造二次部材 | スラブの応力解析、断面算定が手計算でできる | 適正なスラブ厚（告示、RC規準）の仮定ができる | ■ | ■ | ■ | 3
④RC造二次部材 | スラブの応力解析、断面算定が手計算でできる | 必要鉄筋量の計算、配筋計画ができる | ■ | ■ | ■ | 3
④RC造二次部材 | 小梁の応力解析、断面算定が手計算でできる | 支持条件に応じたスラブから梁への荷重伝達を理解している | ■ | ■ | ■ | 3
④RC造二次部材 | 小梁の応力解析、断面算定が手計算でできる | 基本応力（C,Mo）から単スパン、連続スパンの応力の算定ができる | ■ | ■ | ■ | 3
④RC造二次部材 | 小梁の応力解析、断面算定が手計算でできる | 必要鉄筋比の計算（RC規準式、図表）、配筋計画ができる | ■ | ■ | ■ | 3
④RC造二次部材 | ねじりに対する検討ができる | ねじりを受ける部材の選別ができる | ■ | ■ | ■ | 3
④RC造二次部材 | ねじりに対する検討ができる | ねじりモーメントTの算定ができる | ■ | ■ | ■ | 3
⑥地盤基本・基礎構造 | 柱状図が読み取れる | レベル表記（KBM、孔口標高、標高、深度等）を理解している | ■ | ■ | ■ | 3
⑥地盤基本・基礎構造 | 柱状図が読み取れる | 標準貫入試験結果（N値、貫入量等）を読み取れる | ■ | ■ | ■ | 3
⑥地盤基本・基礎構造 | 柱状図が読み取れる | 土質分類（粘性土、砂質土、礫質土等）の判別ができる | ■ | ■ | ■ | 3
⑥地盤基本・基礎構造 | 柱状図が読み取れる | 土質試験実施有無、種類、深度を読み取れる | ■ | ■ | ■ | 3
⑥地盤基本・基礎構造 | 液状化判定ができる | 各地域液状化ハザードマップの検索ができる | ■ | ■ | ■ | 3
⑥地盤基本・基礎構造 | 液状化判定ができる | 液状化現象のメカニズム、液状化のおそれがある地盤の説明ができる | ■ | ■ | ■ | 3
⑥地盤基本・基礎構造 | 液状化判定ができる | 液状化検討条件（マグニチュード、地表面最大加速度）を理解している | ■ | ■ | ■ | 3
⑥地盤基本・基礎構造 | 各地盤定数を理解している | N値の調査方法、定義、使用目的を理解している | ■ | ■ | ■ | 3
⑦構造図 | AutoCADの基本操作ができる | 基本的なコマンド操作を理解している | ■ | ■ | ■ | 3
⑦構造図 | AutoCADの基本操作ができる | レイヤ管理と線種・線幅の設定を理解している | ■ | ■ | ■ | 3
⑦構造図 | AutoCADの基本操作ができる | 編集コマンドと選択操作を使いこなせる | ■ | ■ | ■ | 3
⑦構造図 | AutoCADの基本操作ができる | 寸法記入と文字入力ができる | ■ | ■ | ■ | 3
⑦構造図 | AutoCADの基本操作ができる | レイアウト空間と印刷設定ができる | ■ | ■ | ■ | 3
⑦構造図 | Revitの基本操作ができる | 基本的なモデリング操作ができる | ■ | ■ | ■ | 3
⑦構造図 | Revitの基本操作ができる | ファミリとパラメータの基本を理解している | ■ | ■ | ■ | 3
⑦構造図 | Revitの基本操作ができる | 基本的な注釈配置、シート作成等の基本操作ができる | ■ | ■ | ■ | 3
⑦構造図 | 基本作図ルールを理解している | RC造の図面構成、各図面記載事項を理解している | ■ | ■ | ■ | 3
⑦構造図 | 基本作図ルールを理解している | 寸法記入と注記のルールを理解している | ■ | ■ | ■ | 3
⑦構造図 | 基本作図ルールを理解している | 適正な縮尺、文字サイズを理解している | ■ | ■ | ■ | 3
⑦構造図 | 基本作図ルールを理解している | 適正な線種、レイヤ構成を理解している | ■ | ■ | ■ | 3
⑦構造図 | 作図記号を暗記している | 基準寸法記号（レベル・通り芯）を暗記している | ■ | ■ | ■ | 3
⑦構造図 | 基本図の作成ができる | RC造伏図、軸組図が作成できる | ■ | ■ | ■ | 3
⑦構造図 | 基本図の作成ができる | RC造部材リストが作成できる | ■ | ■ | ■ | 3
⑦構造図 | 基本図の作成ができる | RC造伏図、軸組図、部材リストに必要な凡例が作成できる | ■ | ■ | ■ | 3
⑦構造図 | 各詳細図の作成ができる | RC造架構詳細図が作成できる | ■ | ■ | ■ | 3
⑦構造図 | 各詳細図の作成ができる | RC造配筋詳細図が作成できる | ■ | ■ | ■ | 3
⑦構造図 | 各詳細図の作成ができる | 杭頭・柱・基礎梁との納まり図が作成できる | ■ | ■ | ■ | 3
⑦構造図 | 必要な雑詳細図の作成ができる | RC造の標準図を理解している | ■ | ■ | ■ | 3
⑦構造図 | 必要な雑詳細図の作成ができる | RC造の詳細図必要箇所の選定ができる | ■ | ■ | ■ | 3
⑦構造図 | 必要な雑詳細図の作成ができる | RC造の詳細図必要箇所の図面化ができる | ■ | ■ | ■ | 3
⑦構造図 | 計算書－設計図の整合性チェックができる | 整合チェックに必要な情報を理解している | ■ | ■ | ■ | 3
⑦構造図 | 計算書－設計図の整合性チェックができる | 計算書と図面の整合チェックができる | ■ | ■ | ■ | 3
⑦構造図 | 計算書－設計図の整合性チェックができる | 構造図間の整合チェックができる | ■ | ■ | ■ | 3
⑧監理基本・基礎監理 | 現場質疑回答ができる | 質疑内容、意図が理解できる | ■ | ■ | ■ | 3
⑨RC造監理 | 躯体図の確認ができる | 構造図と躯体図の役割の違いを理解している | ■ | ■ | ■ | 3
⑨RC造監理 | 躯体図の確認ができる | 躯体図の各情報表記を理解している | ■ | ■ | ■ | 3
⑨RC造監理 | 躯体図の確認ができる | 躯体図記載事項（荷上げ開口、スリーブ）を理解している | ■ | ■ | ■ | 3
⑨RC造監理 | 躯体図の確認ができる | 確認必要事項を理解している | ■ | ■ | ■ | 3
⑨RC造監理 | スリーブ図の確認ができる | スリーブ図の表記方法を理解している | ■ | ■ | ■ | 3
⑨RC造監理 | スリーブ図の確認ができる | 梁貫通可能位置、レベルの規定を理解している | ■ | ■ | ■ | 3
⑩資料作成 | 近隣ボーリング資料の作成ができる | 柱状図入手手段（ツール、業者）を理解している | ■ | ■ | ■ | 3
⑩資料作成 | 近隣ボーリング資料の作成ができる | 標高の調査ができる | ■ | ■ | ■ | 3
⑩資料作成 | 近隣ボーリング資料の作成ができる | 柱状図以外の地盤情報（液状化等）の調査ができる | ■ | ■ | ■ | 3
⑩資料作成 | 近隣ボーリング資料の作成ができる | 地質調査報告書から必要情報を抽出できる | ■ | ■ | ■ | 3
⑩資料作成 | 構造計算書の作成ができる | 二次部材の検討必要箇所を選別し、必要最小限の計算書が作成できる | ■ | ■ | ■ | 3
⑪法規・申請 | 一級建築士の構造と法規(構造)問題が解ける | 構造関連法規問題が解ける | ■ | ■ | ■ | 3
⑪法規・申請 | 一級建築士の構造と法規(構造)問題が解ける | 構造力学問題が解ける | ■ | ■ | ■ | 3
⑪法規・申請 | 各構造の準拠基準を把握している | 構造に関連する建築基準法および関係法令を把握している | ■ | ■ | ■ | 3
⑫計算ツール | RCチャートを利用した計算ができる | RCスラブの計算内容を理解して使用できる | ■ | ■ | ■ | 3
⑫計算ツール | RCチャートを利用した計算ができる | RC小梁の計算内容を理解して使用できる | ■ | ■ | ■ | 3
⑫計算ツール | SOILBASEの入力ができる | 基本入力ができる | ■ | ■ | ■ | 3
⑫計算ツール | SOILBASEの入力ができる | 土質定数の概略値・換算値を理解している | ■ | ■ | ■ | 3
⑫計算ツール | SOILBASEの入力ができる | 液状化判定に必要な入力必要項目を理解している | ■ | ■ | ■ | 3
⑫計算ツール | SS7の基本操作ができる | 構造心（構造スパン、構造階高）の入力ができる | ■ | ■ | ■ | 3
⑫計算ツール | SS7の基本操作ができる | 各部材の入力ができる | ■ | ■ | ■ | 3

## 個人差あり
個人差あり （1〜2名のみ■＝属人化・教え合いで補完可能）
分野 | 大項目 | 小項目（理解項目） | 藤井 | 平岩 | 辻 | ■人数
①構造力学基本 | 断面性能の算出ができる | 断面二次モーメントと断面係数の説明ができる | □ | □ | ■ | 1
①構造力学基本 | 断面性能の算出ができる | T形断面の断面性能（A,Z,I）を手計算で算出ができる | ■ | ■ | □ | 2
①構造力学基本 | 応力から応力度の算出ができる | 組合せ応力（軸力+曲げ）の最大応力の算出、最大応力位置を理解している | □ | ■ | □ | 1
①構造力学基本 | 応力から応力度の算出ができる | 偏心距離（e=M/N）を理解している | □ | □ | ■ | 1
①構造力学基本 | 支点、節点を理解している | バネ支点・バネ節点（接合）を理解している | □ | □ | ■ | 1
①構造力学基本 | 基本応力公式を暗記している | 両端固定梁（両端固定）の応力公式（中央集中・等分布荷重）を暗記している | □ | □ | ■ | 1
①構造力学基本 | 基本応力公式を暗記している | 単純梁・両端固定梁との力学的特性（最大応力・変形量の差異）を理解している | ■ | □ | ■ | 2
①構造力学基本 | 剛性、剛度、剛比を理解している | 剛度（単位変形に対する力）を理解している | □ | □ | ■ | 1
①構造力学基本 | 剛性、剛度、剛比を理解している | 剛比（接続する部材間の剛性の比）を理解している | □ | □ | ■ | 1
①構造力学基本 | 剛性、剛度、剛比を理解している | 剛比に応じて応力分配されることを理解している | □ | ■ | ■ | 2
①構造力学基本 | 簡単なモデルと荷重で応力図がイメージできる | ブレース構造の軸力図がイメージできる | ■ | ■ | □ | 2
①構造力学基本 | 力の釣合を理解している | 水平荷重の力の流れ、釣合が説明できる | □ | ■ | ■ | 2
①構造力学基本 | 力の釣合を理解している | 力の釣合の基本（3つの平衡条件）を理解している | ■ | □ | ■ | 2
①構造力学基本 | 力の釣合を理解している | 各節点毎のモーメント釣合を理解し応力図の妥当性を判断できる | □ | ■ | □ | 1
②準備計算・構造計画 | 主材料の比重を暗記している | コンクリート（普通・軽量）・RC部材・鉄骨の比重を暗記している | □ | ■ | ■ | 2
②準備計算・構造計画 | 主材料の比重を暗記している | 鉄骨部材の自重を断面積から算定できる | □ | ■ | ■ | 2
②準備計算・構造計画 | 主材料の比重を暗記している | その他材料（木材・アルミ・ガラス・石）の比重を暗記している | □ | □ | ■ | 1
②準備計算・構造計画 | 意匠図から固定荷重の設定ができる | S造の仕上表から固定荷重が設定できる | □ | ■ | □ | 1
②準備計算・構造計画 | 地震力の算出が手計算でできる | Rt、Aiの説明、算出ができる | □ | ■ | ■ | 2
②準備計算・構造計画 | 地震力の算出が手計算でできる | 固有周期Tを算定する建物高さを理解している | ■ | ■ | □ | 2
②準備計算・構造計画 | 積雪荷重の算出が手計算でできる | 多雪区域における荷重の組み合わせ（長期・短期）を理解している | □ | ■ | ■ | 2
②準備計算・構造計画 | 積雪荷重の算出が手計算でできる | 鉄骨金属屋根の緩勾配積雪荷重割増係数の算出ができる | ■ | ■ | □ | 2
②準備計算・構造計画 | 風圧力の算出が手計算でできる | 基準風速の説明、調査ができる | □ | ■ | ■ | 2
②準備計算・構造計画 | 風圧力の算出が手計算でできる | 風力係数の数値を理解し、風荷重に反映出来る | □ | □ | ■ | 1
②準備計算・構造計画 | 風圧力の算出が手計算でできる | 高さ方向分布の説明、算出ができる | □ | □ | ■ | 1
②準備計算・構造計画 | 土圧の算出が手計算でできる | 静止土圧、主動土圧、受動土圧の違いを説明できる | □ | ■ | □ | 1
②準備計算・構造計画 | 土圧の算出が手計算でできる | クーロン式で主動土圧係数を算出できる | ■ | □ | □ | 1
②準備計算・構造計画 | 土圧の算出が手計算でできる | 地下水位がある場合の土圧の算出ができる | ■ | □ | ■ | 2
②準備計算・構造計画 | 積載物から積載荷重の設定ができる | 設備機器の重量・配置から積載荷重の設定ができる | □ | ■ | ■ | 2
②準備計算・構造計画 | 適切な柱・梁符号割計画ができる | RC造耐震壁併用ラーメン架構の柱・梁符号割ができる | ■ | □ | □ | 1
②準備計算・構造計画 | 鉛直ブレース(耐震壁)の配置計画ができる | 平面的・立面的にバランスに配慮した配置ができる | ■ | ■ | □ | 2
②準備計算・構造計画 | 鉛直ブレース(耐震壁)の配置計画ができる | 偏心率の改善に向けた平面配置検討ができる | □ | ■ | □ | 1
②準備計算・構造計画 | 鉛直ブレース(耐震壁)の配置計画ができる | 剛性率の改善に向けた鉛直配置検討ができる | □ | ■ | □ | 1
②準備計算・構造計画 | 鉛直ブレース(耐震壁)の配置計画ができる | RC造共同住宅の耐震壁配置計画ができる | ■ | □ | □ | 1
③RC造基本 | 鉄筋コンクリート造の特徴を理解している | 耐震スリットの目的、要求性能を理解している | □ | ■ | ■ | 2
③RC造基本 | 鉄筋コンクリート造の特徴を理解している | 使用性、損傷制御性、安全性の要求性能を理解している | □ | ■ | ■ | 2
③RC造基本 | コンクリート、鉄筋の各値を暗記している | コンクリートのヤング係数、許容応力度（圧縮、引張、せん断）を暗記している | □ | ■ | □ | 1
③RC造基本 | コンクリート、鉄筋の各値を暗記している | 鉄筋のヤング係数、許容応力度（圧縮、引張、せん断）を暗記している | ■ | □ | □ | 1
③RC造基本 | コンクリート、鉄筋の各値を暗記している | 鉄筋の曲げ半径、標準フックの余長を暗記している | □ | ■ | □ | 1
③RC造基本 | コンクリート、鉄筋の各値を暗記している | 鉄筋間あきの最小値を暗記している | ■ | ■ | □ | 2
③RC造基本 | かぶり厚を理解している | 各部位の最小かぶり厚を暗記している | ■ | ■ | □ | 2
③RC造基本 | かぶり厚を理解している | 耐久性上有効な仕上げを理解している | □ | ■ | □ | 1
③RC造基本 | 鉄筋コンクリート造の架構形式を理解している | ラーメン架構の耐震設計を理解している | ■ | ■ | □ | 2
③RC造基本 | 鉄筋コンクリート造の架構形式を理解している | 柱梁のモデル化（線材置換、剛域等）を理解している | ■ | ■ | □ | 2
③RC造基本 | 鉄筋コンクリート造の架構形式を理解している | 耐震要素の平面的、立面的なバランスを理解している | ■ | ■ | □ | 2
③RC造基本 | 各鉄筋比を理解している | 柱pg、梁ptの算出ができ、pg下限値、pt上限下限値を暗記している | □ | ■ | □ | 1
③RC造基本 | 各鉄筋比を理解している | 柱梁pwの算出ができ、pw上限下限値を暗記している | □ | ■ | □ | 1
③RC造基本 | 各鉄筋比を理解している | 釣合鉄筋比の説明、算出ができる | ■ | □ | □ | 1
③RC造基本 | 各鉄筋比を理解している | 断面に対して適切な鉄筋量の判断ができる | ■ | □ | □ | 1
③RC造基本 | 定着を理解している | 応力伝達機構の説明ができる | □ | □ | ■ | 1
③RC造基本 | 定着を理解している | L2、L2h、La、Lbの説明、算出ができる | ■ | □ | □ | 1
③RC造基本 | 定着を理解している | 定着長一覧表のL2、L2hを暗記している | □ | ■ | □ | 1
③RC造基本 | 継手を理解している | 応力伝達機構の説明ができる | □ | □ | ■ | 1
③RC造基本 | 継手を理解している | L1、L1hの説明、算出ができる | ■ | □ | □ | 1
③RC造基本 | 継手を理解している | 継手長一覧表のL1、L1hを暗記している | □ | ■ | □ | 1
③RC造基本 | 継手を理解している | 各部材継手可能範囲の説明ができる | ■ | ■ | □ | 2
③RC造基本 | 接合部を理解している | 応力伝達機構の説明ができる | □ | ■ | □ | 1
③RC造基本 | 接合部を理解している | 接合部形状係数、接合部有効幅を理解している | ■ | ■ | □ | 2
③RC造基本 | 接合部を理解している | 水平投影定着長さを理解している | ■ | ■ | □ | 2
③RC造基本 | 接合部を理解している | 設計せん断力の算出ができる | ■ | □ | □ | 1
③RC造基本 | 接合部を理解している | 接合部せん断終局強度の算出ができる | ■ | □ | □ | 1
④RC造二次部材 | スラブの応力解析、断面算定が手計算でできる | スラブの支持条件を判断できる | ■ | □ | ■ | 2
④RC造二次部材 | スラブの応力解析、断面算定が手計算でできる | スラブの変形増大率（告示、RC規準）、たわみ許容値を理解している | ■ | □ | □ | 1
④RC造二次部材 | 小梁の応力解析、断面算定が手計算でできる | 適正な小梁断面の仮定（告示、RC規準）ができる | ■ | ■ | □ | 2
④RC造二次部材 | 小梁の応力解析、断面算定が手計算でできる | せん断力に対する検討（せん断ひび割れ防止・許容）ができる | ■ | □ | □ | 1
④RC造二次部材 | 小梁の応力解析、断面算定が手計算でできる | 小梁の変形増大率（告示、RC規準）、たわみ許容値を理解している | ■ | □ | □ | 1
④RC造二次部材 | 擁壁の応力解析、断面算定が手計算でできる | 擁壁の種類と構造特性を理解している | □ | ■ | □ | 1
④RC造二次部材 | 擁壁の応力解析、断面算定が手計算でできる | L型擁壁、逆T型擁壁の安定計算（滑動、転倒、支持力）ができる | ■ | □ | □ | 1
④RC造二次部材 | 擁壁の応力解析、断面算定が手計算でできる | L型擁壁の竪壁、底版の応力の算定ができる | ■ | □ | □ | 1
④RC造二次部材 | 擁壁の応力解析、断面算定が手計算でできる | 竪壁、底版の必要鉄筋量の計算、配筋計画ができる | ■ | □ | □ | 1
④RC造二次部材 | 特殊スラブの計算書が確認できる | ボイドスラブの構造特性（自重設定、各等価スラブ厚等）を理解している | □ | ■ | □ | 1
④RC造二次部材 | 特殊スラブの計算書が確認できる | ボイドスラブの各断面性能（A,Z,I）を理解している | □ | ■ | □ | 1
④RC造二次部材 | ひび割れに対する設計手法を理解している | ひび割れに対する各対策（防止、制御、誘発、調合等）の説明ができる | ■ | □ | □ | 1
④RC造二次部材 | ひび割れに対する設計手法を理解している | ひび割れモーメントMcrを手計算で算出できる | ■ | ■ | □ | 2
④RC造二次部材 | ひび割れに対する設計手法を理解している | ひび割れ対策に有効な材料、調合を理解している | ■ | □ | □ | 1
④RC造二次部材 | 階段の設計ができる | 階段の構造形式（片持ち、一方向等）と特性を理解している | ■ | □ | □ | 1
④RC造二次部材 | 階段の設計ができる | 階段の自重を算出できる | ■ | ■ | □ | 2
④RC造二次部材 | 階段の設計ができる | 片持ち階段の応力計算、断面算定ができる | ■ | ■ | □ | 2
④RC造二次部材 | 階段の設計ができる | 一方向階段の応力計算（水平投影長さ、実長）、断面算定ができる | □ | ■ | □ | 1
④RC造二次部材 | 階段の設計ができる | 一方向階段支持梁の耐震設計ができる | □ | ■ | □ | 1
⑤RC造上部構造 | 2階建て仮想建物の架構モデルが作成できる | スパン、階高に対して架構モデルが作成できる | ■ | ■ | □ | 2
⑤RC造上部構造 | 2階建て仮想建物の架構モデルが作成できる | 断面形状に対して標準部材剛性の算出ができる | ■ | ■ | □ | 2
⑤RC造上部構造 | 2階建て仮想建物の架構モデルが作成できる | 床、壁部材の取り付きに応じて剛度増大率の設定ができる | □ | ■ | □ | 1
⑤RC造上部構造 | 2階建て仮想建物の架構モデルが作成できる | 袖壁、パラペットの取り付きによる剛域の設定ができる | ■ | ■ | □ | 2
⑤RC造上部構造 | 一次設計、二次設計の説明ができる | 長期および短期に生ずる力の組合せを理解している | ■ | ■ | □ | 2
⑤RC造上部構造 | 一次設計、二次設計の説明ができる | 設計地震力の違い（想定加速度、標準せん断力係数等）を理解している | ■ | ■ | □ | 2
⑤RC造上部構造 | 一次設計、二次設計の説明ができる | 各設計時における耐震要求性能を理解している | ■ | ■ | □ | 2
⑤RC造上部構造 | たわみ、層間変形角を理解し、イメージできる | RC造におけるたわみの影響を理解している | ■ | □ | □ | 1
⑤RC造上部構造 | たわみ、層間変形角を理解し、イメージできる | たわみを抑制するための対応を理解している | ■ | □ | □ | 1
⑤RC造上部構造 | たわみ、層間変形角を理解し、イメージできる | たわみ、層間変形角の制限値を理解している | ■ | □ | □ | 1
⑤RC造上部構造 | 剛床、移行せん断力を理解している | 移行せん断力の算出ができる | ■ | □ | □ | 1
⑤RC造上部構造 | 剛床、移行せん断力を理解している | 移行せん断力に対して床の設計ができる | ■ | □ | □ | 1
⑤RC造上部構造 | 偏心率、剛性率を理解し、イメージできる | 偏心率、剛性率各規程の意味を理解している | ■ | ■ | □ | 2
⑤RC造上部構造 | 偏心率、剛性率を理解し、イメージできる | 重心、剛心位置をイメージできる | ■ | □ | □ | 1
⑤RC造上部構造 | 偏心率、剛性率を理解し、イメージできる | 偏心率、剛性率の制限値を理解している | ■ | □ | □ | 1
⑤RC造上部構造 | 偏心率、剛性率を理解し、イメージできる | 各改善方法がイメージできる | ■ | □ | □ | 1
⑤RC造上部構造 | 保有水平耐力計算(Ds,保証設計)が説明できる | 保有水平耐力計算の基本概念、設計方針を説明できる | ■ | □ | □ | 1
⑤RC造上部構造 | 保有水平耐力計算(Ds,保証設計)が説明できる | 必要保有水平耐力におけるパラメーターを理解している | ■ | □ | □ | 1
⑤RC造上部構造 | 保有水平耐力計算(Ds,保証設計)が説明できる | Ds値の意味（強度型・靭性型）を理解している | ■ | □ | □ | 1
⑤RC造上部構造 | 各崩壊形を理解している | 全体崩壊形、部分崩壊形、局部崩壊形を理解している | ■ | ■ | □ | 2
⑤RC造上部構造 | 各崩壊形を理解している | ラーメン架構の各崩壊形における破壊状況を説明できる | ■ | ■ | □ | 2
⑤RC造上部構造 | 各崩壊形を理解している | 崩壊形に応じた目標耐震性能の差を理解している | ■ | □ | □ | 1
⑤RC造上部構造 | 部材種別を理解している | 部材群種別の設定方法を理解している | ■ | □ | □ | 1
⑤RC造上部構造 | 保証設計を理解している | 保証設計の目的を理解している | ■ | □ | □ | 1
⑤RC造上部構造 | 保証設計を理解している | 崩壊状況に応じたせん断余裕率の差を理解している | ■ | □ | □ | 1
⑤RC造上部構造 | 目的、影響を理解した上で配筋調整ができる | 配筋調整の目的を明確にできる（一次設計・二次設計・接合部等） | ■ | ■ | □ | 2
⑤RC造上部構造 | 目的、影響を理解した上で配筋調整ができる | 配筋変更により影響がおよぶ事象を理解している | ■ | ■ | □ | 2
⑥地盤基本・基礎構造 | 柱状図が読み取れる | 複数の柱状図から地下水位の推定ができる | ■ | ■ | □ | 2
⑥地盤基本・基礎構造 | 柱状図が読み取れる | 複数の柱状図から地層の傾斜、連続性の推定ができる | ■ | ■ | □ | 2
⑥地盤基本・基礎構造 | 柱状図が読み取れる | 支持層の目安（砂質土、粘性土）を理解し、判定ができる | ■ | □ | □ | 1
⑥地盤基本・基礎構造 | 液状化判定ができる | 液状化判定に必要な地盤係数を理解している | ■ | □ | ■ | 2
⑥地盤基本・基礎構造 | 液状化判定ができる | 各液状化指標（FL値,PL値,Dcy値）の意味、判定基準を理解している | □ | □ | ■ | 1
⑥地盤基本・基礎構造 | 液状化判定ができる | 各液状化指標（FL値,PL値,Dcy値）の算定、判定ができる | □ | □ | ■ | 1
⑥地盤基本・基礎構造 | 各地盤定数を理解している | 一軸圧縮強さquの調査方法、定義、使用目的を理解している | ■ | ■ | □ | 2
⑥地盤基本・基礎構造 | 各地盤定数を理解している | 変形係数Eoの調査方法、定義、使用目的を理解している | ■ | ■ | □ | 2
⑥地盤基本・基礎構造 | 各地盤定数を理解している | 細粒分含有率FC、密度ρの調査方法、定義、使用目的を理解している | ■ | □ | □ | 1
⑥地盤基本・基礎構造 | 各地盤定数を理解している | 圧密降伏応力pcの調査方法、定義、使用目的を理解している | □ | ■ | □ | 1
⑥地盤基本・基礎構造 | 各地盤定数を理解している | 内部摩擦角φ、粘着力C、一軸圧縮強さquのN値換算式を暗記している | □ | ■ | □ | 1
⑥地盤基本・基礎構造 | 地盤の支持力を手計算で算出できる | 砂質土地盤の支持力の算出ができる | ■ | ■ | □ | 2
⑥地盤基本・基礎構造 | 地盤の支持力を手計算で算出できる | 粘性土地盤の支持力の算出ができる | ■ | ■ | □ | 2
⑥地盤基本・基礎構造 | 柱状改良の支持力を手計算で算出できる | 改良地盤の支持力算定式（複合地盤、改良体）を理解している | ■ | □ | □ | 1
⑥地盤基本・基礎構造 | 柱状改良の支持力を手計算で算出できる | 改良地盤の支持力の算定ができる | ■ | □ | □ | 1
⑥地盤基本・基礎構造 | 柱状改良の支持力を手計算で算出できる | 改良体の鉛直応力度の算定ができる | ■ | □ | □ | 1
⑥地盤基本・基礎構造 | 柱状改良の支持力を手計算で算出できる | 改良体の配置計画ができる | ■ | □ | □ | 1
⑥地盤基本・基礎構造 | 場所打ち杭の支持力を手計算で算出できる | 場所打ち杭の支持力算定式（告示、基礎指針）を暗記している | ■ | □ | □ | 1
⑥地盤基本・基礎構造 | 場所打ち杭の支持力を手計算で算出できる | 各指針の先端N値範囲と上限値、Ns、quの上限値を暗記している | ■ | □ | □ | 1
⑥地盤基本・基礎構造 | 場所打ち杭の支持力を手計算で算出できる | 場所打ち杭の引抜耐力式を暗記している | ■ | ■ | □ | 2
⑥地盤基本・基礎構造 | 場所打ち杭の支持力を手計算で算出できる | 場所打ち杭の支持力、引抜耐力の算定ができる | ■ | □ | □ | 1
⑥地盤基本・基礎構造 | 場所打ち杭の支持力を手計算で算出できる | 杭コンクリートの許容圧縮応力度を暗記している | ■ | ■ | □ | 2
⑥地盤基本・基礎構造 | 場所打ち杭の支持力を手計算で算出できる | 杭体の許容圧縮力、許容引抜力の算定ができる | ■ | ■ | □ | 2
⑥地盤基本・基礎構造 | 杭の水平力に対する検討ができる | 液状化判定結果を設計条件に反映できる | □ | ■ | □ | 1
⑥地盤基本・基礎構造 | 杭の水平力に対する検討ができる | 杭の水平力に対する曲げモーメント分布を理解している | ■ | □ | □ | 1
⑥地盤基本・基礎構造 | 杭の水平力に対する検討ができる | 杭M-N図の意味、軸力と曲げ耐力の関係性を理解している | ■ | □ | □ | 1
⑥地盤基本・基礎構造 | 杭の水平力に対する検討ができる | 必要鉄筋比の計算、せん断力に対する検討、配筋計画（あき等）ができる | ■ | □ | □ | 1
⑥地盤基本・基礎構造 | 既成杭の計算書内容確認ができる | 既成杭の種類を理解している | ■ | ■ | □ | 2
⑥地盤基本・基礎構造 | 既成杭の計算書内容確認ができる | 杭業者担当者と検討内容に関して協議ができる | ■ | □ | □ | 1
⑥地盤基本・基礎構造 | 既成杭の計算書内容確認ができる | 杭計算結果から基礎の設計に反映が必要な内容を抽出できる | ■ | □ | □ | 1
⑥地盤基本・基礎構造 | 既成杭の計算書内容確認ができる | 杭頭補強筋と基礎梁配筋の干渉確認ができる | ■ | ■ | □ | 2
⑥地盤基本・基礎構造 | 基礎フーチング(直接・杭)の設計ができる | 地反力、杭反力を理解している | ■ | □ | □ | 1
⑥地盤基本・基礎構造 | 基礎フーチング(直接・杭)の設計ができる | 直接基礎（独立）の応力計算、断面算定ができる | ■ | ■ | □ | 2
⑥地盤基本・基礎構造 | 基礎フーチング(直接・杭)の設計ができる | 杭基礎の応力計算、断面算定ができる | ■ | ■ | □ | 2
⑥地盤基本・基礎構造 | 基礎フーチング(直接・杭)の設計ができる | 偏心基礎の応力計算ができる | ■ | □ | □ | 1
⑦構造図 | Revitの基本操作ができる | ワークシェアリングの基本概念と操作、リンクモデルの管理ができる | □ | □ | ■ | 1
⑦構造図 | 作図記号を暗記している | D10～D41の鉄筋記号を暗記している | □ | ■ | □ | 1
⑦構造図 | 作図記号を暗記している | 主要な溶接記号（溶接種類、向き）を暗記している | ■ | □ | □ | 1
⑦構造図 | 計算書－設計図の整合性チェックができる | 構造計算書の読み方を理解している | ■ | ■ | □ | 2
⑦構造図 | 計算書－設計図の整合性チェックができる | 意匠図と構造図の整合チェックができる | ■ | □ | □ | 1
⑧監理基本・基礎監理 | 法律上必要な検査を理解している | RC造（共同住宅）の法令上必要な検査を理解している | ■ | ■ | □ | 2
⑧監理基本・基礎監理 | 法律上必要な検査を理解している | RC造の検査時期を理解している | ■ | ■ | □ | 2
⑧監理基本・基礎監理 | 現場質疑回答ができる | 質疑の重要度が判断できる | ■ | □ | □ | 1
⑧監理基本・基礎監理 | 現場質疑回答ができる | 回答に必要な文献を選定し、根拠が調査できる | ■ | ■ | □ | 2
⑧監理基本・基礎監理 | 現場質疑回答ができる | 回答案（質疑回答書、回答資料）が作成できる | ■ | □ | □ | 1
⑧監理基本・基礎監理 | 柱状改良施工計画書の確認ができる | 準拠基準を理解している | ■ | ■ | □ | 2
⑧監理基本・基礎監理 | 柱状改良施工計画書の確認ができる | 試験掘削、試験施工の目的を理解し、適切に位置を指定できる | ■ | □ | □ | 1
⑧監理基本・基礎監理 | 柱状改良施工計画書の確認ができる | 事前室内配合試験計画書（目標強度設定、固化材添加量等）が確認できる | ■ | □ | □ | 1
⑧監理基本・基礎監理 | 柱状改良施工計画書の確認ができる | スラリー配合計画書が確認できる | ■ | □ | □ | 1
⑧監理基本・基礎監理 | 柱状改良の試験施工立会ができる | 立会時確認項目を理解している | ■ | □ | □ | 1
⑧監理基本・基礎監理 | 柱状改良の試験施工立会ができる | 支持地盤の判断ができる | ■ | □ | □ | 1
⑧監理基本・基礎監理 | 柱状改良の試験施工立会ができる | スラリー配合確認方法（計量、比重測定、供試体採取等）を理解している | ■ | □ | □ | 1
⑧監理基本・基礎監理 | 場所打ち杭施工計画書の確認ができる | 準拠基準を理解している | ■ | □ | □ | 1
⑧監理基本・基礎監理 | 場所打ち杭施工計画書の確認ができる | 試験杭の目的を理解し、適切な位置を指定できる | ■ | □ | □ | 1
⑧監理基本・基礎監理 | 場所打ち杭施工計画書の確認ができる | 杭（水中）コンクリートの配合規定、管理を理解している | ■ | □ | □ | 1
⑧監理基本・基礎監理 | 場所打ち杭施工計画書の確認ができる | 掘削方法（アースドリル、オールケーシング）、拡底方法を理解している | ■ | □ | □ | 1
⑧監理基本・基礎監理 | 場所打ち杭施工計画書の確認ができる | スライム処理方法（一次・二次）を理解している | ■ | □ | □ | 1
⑧監理基本・基礎監理 | 場所打ち杭施工計画書の確認ができる | 鋼管、鉄筋籠建込方法を理解している | ■ | □ | □ | 1
⑧監理基本・基礎監理 | 場所打ち杭施工計画書の確認ができる | 杭頭処理（余盛等）を理解している | ■ | □ | □ | 1
⑧監理基本・基礎監理 | 場所打ち杭の試験杭立会ができる | 立会時確認項目を理解している | ■ | □ | □ | 1
⑧監理基本・基礎監理 | 場所打ち杭の試験杭立会ができる | 支持地盤の判断ができる | ■ | □ | □ | 1
⑧監理基本・基礎監理 | 場所打ち杭の試験杭立会ができる | 鋼管の受入検査、鉄筋籠の配筋検査ができる | ■ | □ | □ | 1
⑧監理基本・基礎監理 | 場所打ち杭の試験杭立会ができる | 安定液の管理ができる | ■ | □ | □ | 1
⑧監理基本・基礎監理 | 場所打ち杭の試験杭立会ができる | レベル確認方法（検尺、測定方法、確認時期等）を理解している | ■ | □ | □ | 1
⑧監理基本・基礎監理 | 場所打ち杭の試験杭立会ができる | 孔壁測定結果の判断ができる | ■ | □ | □ | 1
⑧監理基本・基礎監理 | 既製杭施工計画書の確認ができる | 準拠基準を理解している | ■ | ■ | □ | 2
⑧監理基本・基礎監理 | 既製杭施工計画書の確認ができる | 試験掘削、試験杭の目的を理解し、適切な位置を指定できる | ■ | ■ | □ | 2
⑧監理基本・基礎監理 | 既製杭施工計画書の確認ができる | 認定工法の管理項目を理解している | ■ | □ | □ | 1
⑧監理基本・基礎監理 | 既製杭施工計画書の確認ができる | 杭種、継手方法を理解している | ■ | ■ | □ | 2
⑧監理基本・基礎監理 | 既製杭施工計画書の確認ができる | 杭周固定液、根固め液配合計画書が確認できる | ■ | ■ | □ | 2
⑧監理基本・基礎監理 | 既製杭施工計画書の確認ができる | 支持層確認方法（積分電流値）を理解している | ■ | □ | □ | 1
⑧監理基本・基礎監理 | 既製杭の試験杭立会ができる | 立会時確認項目を理解している | ■ | ■ | □ | 2
⑧監理基本・基礎監理 | 既製杭の試験杭立会ができる | 各装置のキャリブレーションを理解している | ■ | ■ | □ | 2
⑧監理基本・基礎監理 | 既製杭の試験杭立会ができる | 支持地盤の判断（積分電流値）ができる | ■ | □ | □ | 1
⑧監理基本・基礎監理 | 既製杭の試験杭立会ができる | 杭の受入検査ができる | ■ | ■ | □ | 2
⑧監理基本・基礎監理 | 既製杭の試験杭立会ができる | 杭周固定液、根固め液の管理ができる | ■ | ■ | □ | 2
⑧監理基本・基礎監理 | 既製杭の試験杭立会ができる | 施工サイクル、注入量等の確認方法を理解している | ■ | □ | □ | 1
⑧監理基本・基礎監理 | 既製杭の試験杭立会ができる | 無溶接継手の管理ができる | ■ | ■ | □ | 2
⑨RC造監理 | 躯体図の確認ができる | 不適切な増打等不具合に気付くことができる | □ | □ | ■ | 1
⑨RC造監理 | コンクリート配合計画書の確認ができる | 記載必要項目を理解している | ■ | ■ | □ | 2
⑨RC造監理 | コンクリート配合計画書の確認ができる | 標準配合、修正標準配合を理解している | ■ | □ | □ | 1
⑨RC造監理 | コンクリート配合計画書の確認ができる | 配合強度の算出方法を理解している | ■ | □ | □ | 1
⑨RC造監理 | コンクリート配合計画書の確認ができる | 各基準値を理解している | ■ | □ | □ | 1
⑨RC造監理 | コンクリート配合計画書の確認ができる | アルカリ骨材反応抑制対策を理解している | ■ | ■ | □ | 2
⑨RC造監理 | コンクリート配合計画書の確認ができる | 材料試験（時期、項目等）を理解している | □ | ■ | □ | 1
⑨RC造監理 | 鉄筋工事施工計画書の確認ができる | 記載必要項目を理解している | □ | ■ | □ | 1
⑨RC造監理 | 鉄筋工事施工計画書の確認ができる | 部位ごとの使用可能スペーサーを理解している | ■ | ■ | □ | 2
⑨RC造監理 | 鉄筋工事施工計画書の確認ができる | A級継手、継手可能範囲を理解している | ■ | □ | □ | 1
⑨RC造監理 | 鉄筋工事施工計画書の確認ができる | 機械式定着、機械式継手の樹脂グラウト採用条件を理解している | ■ | □ | □ | 1
⑨RC造監理 | 貫通孔補強計算書の確認ができる | 各既製品メーカーの基準（貫通孔位置・計算方法等）を理解している | ■ | □ | □ | 1
⑨RC造監理 | 貫通孔補強計算書の確認ができる | 検討依頼に必要な情報を理解している | ■ | ■ | □ | 2
⑨RC造監理 | 貫通孔補強計算書の確認ができる | 矢作建設独自ルールを理解している | ■ | □ | □ | 1
⑨RC造監理 | 貫通孔補強計算書の確認ができる | 補強困難部材の判断ができる | ■ | □ | □ | 1
⑨RC造監理 | 配筋検査ができる | 設計監理部同行で施工書類確認ができる | ■ | ■ | □ | 2
⑨RC造監理 | 配筋検査ができる | 設計監理部同行で現場配筋と図面の整合確認ができる | ■ | ■ | □ | 2
⑨RC造監理 | 配筋検査ができる | 不具合箇所を発見できる | ■ | □ | □ | 1
⑩資料作成 | 外注書類の作成ができる | 見積依頼書発行から請書受領までの順序を理解している | □ | □ | ■ | 1
⑩資料作成 | 外注書類の作成ができる | 発注前の必要書類と各記載項目を理解している | ■ | □ | ■ | 2
⑩資料作成 | 外注書類の作成ができる | 請求書の処理ができる | □ | □ | ■ | 1
⑩資料作成 | 近隣ボーリング資料の作成ができる | 物件情報から必要なデータを判断できる | ■ | ■ | □ | 2
⑩資料作成 | 近隣ボーリング資料の作成ができる | 近隣情報から概略基礎計画を提案できる | ■ | ■ | □ | 2
⑩資料作成 | 地盤調査計画概要の作成ができる | 原位置調査の種類、概要、目的を理解している | ■ | ■ | □ | 2
⑩資料作成 | 地盤調査計画概要の作成ができる | 室内土質試験の種類、概要、目的を理解している | ■ | ■ | □ | 2
⑩資料作成 | 地盤調査計画概要の作成ができる | 建物特性（構造、規模、施主等）から必要な調査、試験の選定ができる | ■ | □ | □ | 1
⑩資料作成 | 地盤調査計画概要の作成ができる | 地盤特性（場所、地層、土質等）から必要な調査、試験の選定ができる | ■ | □ | □ | 1
⑩資料作成 | 地盤調査計画概要の作成ができる | 建物特性、地盤特性から調査本数、位置、深度の設定ができる | ■ | □ | □ | 1
⑩資料作成 | 既製杭、柱状改良検討依頼資料の作成ができる | 検討依頼順序を理解している | ■ | □ | □ | 1
⑩資料作成 | 既製杭、柱状改良検討依頼資料の作成ができる | 柱状図から検討に必要な項目を抽出できる | ■ | ■ | □ | 2
⑩資料作成 | 既製杭、柱状改良検討依頼資料の作成ができる | 各工法の特性と適用条件を理解し、適切な工法を選定できる | ■ | □ | □ | 1
⑩資料作成 | 既製杭、柱状改良検討依頼資料の作成ができる | 地質調査結果を正確に読解できる | ■ | ■ | □ | 2
⑩資料作成 | 既製杭、柱状改良検討依頼資料の作成ができる | 検討を依頼するにあたっての必要情報を理解している | ■ | □ | □ | 1
⑩資料作成 | 既製杭、柱状改良検討依頼資料の作成ができる | 下部モデル付加軸力を理解している | □ | ■ | □ | 1
⑩資料作成 | DR-1資料の作成ができる | 積算必要情報を理解している | ■ | □ | □ | 1
⑩資料作成 | DR-1資料の作成ができる | 基礎構造積算資料が作成できる | ■ | □ | □ | 1
⑩資料作成 | DR-1資料の作成ができる | 上部構造積算条件（歩掛り、標準形）の設定ができる | ■ | □ | □ | 1
⑩資料作成 | DR-2資料の作成ができる | 積算必要情報を理解している | ■ | □ | □ | 1
⑩資料作成 | DR-2資料の作成ができる | 二次部材、雑部材積算資料が作成できる | ■ | □ | ■ | 2
⑩資料作成 | 構造計算書の作成ができる | 物件特有項目を抽出し、構造計算概要書が作成できる | □ | ■ | □ | 1
⑩資料作成 | 構造計算書の作成ができる | 準備計算として必要項目を判断し、資料が作成できる | ■ | ■ | □ | 2
⑩資料作成 | 各指摘対応資料の作成ができる | 指摘の内容、意図が理解できる | ■ | □ | □ | 1
⑩資料作成 | 各指摘対応資料の作成ができる | 回答に必要な文献を選定し、回答根拠を調査できる | ■ | □ | □ | 1
⑩資料作成 | 各指摘対応資料の作成ができる | 検討が必要な項目を判断できる | ■ | □ | □ | 1
⑩資料作成 | 軽微変更資料の作成ができる | 軽微変更に該当する内容を理解している | ■ | ■ | □ | 2
⑩資料作成 | 軽微変更資料の作成ができる | 工事監理資料から軽微変更項目が抽出できる | ■ | □ | □ | 1
⑩資料作成 | 軽微変更資料の作成ができる | 変更項目が軽微変更に該当するか判断できる | ■ | □ | □ | 1
⑪法規・申請 | 各構造の準拠基準を把握している | RC造設計関連図書と概要を把握している | ■ | ■ | □ | 2
⑪法規・申請 | 各構造の準拠基準を把握している | RC造監理関連図書と概要を把握している | ■ | □ | □ | 1
⑪法規・申請 | 目的に応じて基準の選別ができる | RC造設計関連で目的に応じて選別ができる | □ | ■ | □ | 1
⑪法規・申請 | 計算ルートの説明ができる | 各構造計算ルートの説明ができる | ■ | □ | □ | 1
⑪法規・申請 | 計算ルートの説明ができる | 建物規模による適用範囲を説明できる | ■ | □ | □ | 1
⑪法規・申請 | 各構造の仕様規定を説明できる | RC造関連仕様規定の説明ができる | ■ | □ | □ | 1
⑪法規・申請 | 各構造の仕様規定を説明できる | S造関連仕様規定の説明ができる | □ | ■ | □ | 1
⑪法規・申請 | 各構造の仕様規定を説明できる | 基礎関連仕様規定の説明ができる | ■ | □ | □ | 1
⑪法規・申請 | 必要な申請、提出時期、所要期間を把握している | RC造共同住宅の必要な申請、提出時期を把握している | ■ | ■ | □ | 2
⑪法規・申請 | 必要な申請、提出時期、所要期間を把握している | 確認申請提出から下付までの流れ理解している | ■ | □ | □ | 1
⑪法規・申請 | 必要な申請、提出時期、所要期間を把握している | 確認申請提出から下付までの所要期間を把握している | ■ | □ | □ | 1
⑪法規・申請 | 確認申請、適判対象建物の判別ができる | 4号建築物（4号特例）を理解している | ■ | ■ | □ | 2
⑪法規・申請 | 確認申請、適判対象建物の判別ができる | 適判対象建物を理解している | ■ | ■ | □ | 2
⑪法規・申請 | 確認申請、適判対象建物の判別ができる | 一棟申請を理解している | □ | ■ | □ | 1
⑪法規・申請 | 申請書の作成、対応ができる | 記載必要項目を理解している | ■ | ■ | □ | 2
⑪法規・申請 | 申請書の作成、対応ができる | 申請上の設計者を把握している | ■ | ■ | □ | 2
⑪法規・申請 | 申請書の作成、対応ができる | 構造設計一級建築士の関与を理解している | ■ | ■ | □ | 2
⑪法規・申請 | 関係法令（品確法）を理解している | 品確法の審査提出時期を把握している | ■ | □ | □ | 1
⑪法規・申請 | 関係法令（品確法）を理解している | 品確法の検査時期を把握している | ■ | □ | □ | 1
⑫計算ツール | Excelを利用した計算ができる | 検討内容、流れを理解している | □ | ■ | □ | 1
⑫計算ツール | Excelを利用した計算ができる | 計算結果に対して妥当性の判断ができる | ■ | ■ | □ | 2
⑫計算ツール | Excelを利用した計算ができる | 適切に管理されたExcelを使用している | □ | ■ | □ | 1
⑫計算ツール | Excelを利用した計算ができる | 他者が作成したExcelツールの編集ができる | ■ | ■ | □ | 2
⑫計算ツール | Excelを利用した計算ができる | 目的に応じた簡易的なExcelツールを作成できる | ■ | ■ | □ | 2
⑫計算ツール | Excelを利用した計算ができる | 計算書として使用可能なExcelツールを作成できる | □ | ■ | □ | 1
⑫計算ツール | RCチャートを利用した計算ができる | RC擁壁の計算内容を理解して使用できる | ■ | □ | ■ | 2
⑫計算ツール | RCチャートを利用した計算ができる | RC地下外壁の計算内容を理解して使用できる | □ | ■ | ■ | 2
⑫計算ツール | RCチャートを利用した計算ができる | RC杭基礎の計算内容を理解して使用できる | ■ | □ | □ | 1
⑫計算ツール | Sチャートを利用した計算ができる | S小梁の計算内容を理解して使用できる | □ | ■ | □ | 1
⑫計算ツール | FA1を利用した計算ができる | 基本入力ができる | ■ | ■ | □ | 2
⑫計算ツール | FA1を利用した計算ができる | 解析モデルを作成できる | ■ | ■ | □ | 2
⑫計算ツール | FA1を利用した計算ができる | 応力解析条件を理解している | ■ | ■ | □ | 2
⑫計算ツール | SOILBASEの入力ができる | 杭の設計に必要な入力必要項目を理解している | ■ | ■ | □ | 2
⑫計算ツール | SS7の基本操作ができる | 荷重の補正入力（各特殊荷重、補正重量等）ができる | ■ | □ | ■ | 2
⑫計算ツール | SS7の基本操作ができる | 剛性の補正入力（剛性、剛域、補剛等）ができる | ■ | ■ | □ | 2
⑫計算ツール | SS7のS造計算条件を理解している | 荷重計算条件を理解している | □ | ■ | □ | 1
⑫計算ツール | SS7のS造計算条件を理解している | 剛性計算条件を理解している | □ | ■ | □ | 1
⑫計算ツール | SS7でS造の解析モデルが作成できる | エラー、ワーニングの内容を理解している | □ | ■ | □ | 1
⑫計算ツール | SS7でS造の解析モデルが作成できる | エラー、ワーニングの対応ができる | □ | ■ | □ | 1
⑫計算ツール | SS7のRC造計算条件を理解している | 荷重計算条件を理解している | ■ | ■ | □ | 2
⑫計算ツール | SS7でRC造の解析モデルが作成できる | 剛性低下・増大を適切に設定できる | ■ | ■ | □ | 2
⑫計算ツール | SS7でRC造の解析モデルが作成できる | 剛域を適切に設定できる | ■ | ■ | □ | 2
⑫計算ツール | SS7でRC造の解析モデルが作成できる | エラー、ワーニングの内容を理解している | ■ | ■ | □ | 2
⑫計算ツール | SS7でRC造の解析モデルが作成できる | エラー、ワーニングの対応ができる | ■ | ■ | □ | 2