## 目次
地盤の支持力（Terzaghi）問題集（RC マンション設計担当・新人向け）
目標：Terzaghi の支持力式の3項の意味を理解し、支持力係数・形状係数・補正を用いて砂質土・粘性土の極限支持力・許容支持力度を手計算できること。
No. | シート | 到達目標 | 図
1 | 1 支持力式と3つの項 | 第1〜3項の意味を説明できる | 式と項
2 | 2 支持力係数と地盤種別 | 係数・地盤種別の目安を暗記 | 係数/目安
3 | 3 形状・寸法・傾斜補正 | 形状係数・寸法効果・傾斜補正 | 補正
4 | 4 砂質土・粘性土の算定 | 手計算で qu・qa を求める | 各項寄与
※ 支持力係数（Nc・Nq・Nγ）、形状係数、地盤種別の目安値は文献・規準により異なる。設計値は告示1113号・建築基礎構造設計指針の最新版で確認すること。

## 1 支持力式と3項
1 Terzaghi の支持力式と3つの項
■ 図 1 支持力式の構造
■ 問題 1 3つの項の意味
項 | 式 | 意味（記入）
第1項 | α・c・Nc | 粘着力による抵抗（記入）
第2項 | β・γ1・B・Nγ | 基礎幅・土の自重（記入）
第3項 | γ2・Df・Nq | 根入れ（上載圧）（記入）
■ 問題 2 記号の意味
式中の記号（α・β：形状係数、c：粘着力、γ1：底面下の単位体積重量、γ2：根入れ部の単位体積重量、B：基礎幅、Df：根入れ深さ、Nc・Nγ・Nq：支持力係数）の意味を答えよ。
■ 問題 3 砂と粘土での主役
砂質土（c≒0）と粘性土（φ≒0）で、支持力式のどの項が主役になるか説明せよ（砂＝第2・3項、粘土＝第1項）。理由（c・φの大小、Nγ・Nqの値）も述べよ。

## 2 係数と地盤種別
2 支持力係数と地盤種別の目安
■ 図 2 支持力係数・地盤種別目安
■ 問題 1 支持力係数とφ
支持力係数 Nc・Nq・Nγ が内部摩擦角φの関数であること、φが大きいほど急増することを述べよ。φ=0（粘土）のとき Nq=1・Nγ=0・Nc=5.7 となる意味を説明せよ。
■ 問題 2 地盤種別の目安
地盤種別 | 許容支持力度の目安 (kN/m2)
硬岩 | 1000 以上
密な礫層 | 500〜600
密な砂質地盤 | 200〜300
中位の砂質地盤 | 100〜200
硬い粘性土 | 100〜200
軟らかい粘性土 | 20〜50
■ 問題 3 目安の使い方
地盤種別の許容支持力度の『目安』を暗記しておく意義を述べよ（オーダー確認・基礎形式の一次判断）。ただし設計値は支持力式・載荷試験で確認することにも触れよ。
※ 係数・目安値は規準で確認要。ここでの数値は概略把握のための例示。

## 3 形状寸法傾斜
3 形状係数・寸法効果・荷重傾斜補正
■ 図 3 形状係数・補正
■ 問題 1 形状係数
連続基礎・正方形・円形・長方形の形状係数α・βの違いを述べよ。第1項にα、第2項にβを乗じる意味を説明せよ。
■ 問題 2 寸法効果
第2項 β・γ・B・Nγ が基礎幅Bに比例して増える一方、実地盤では支持力度が頭打ち（幅が大きいほど平均支持力度が下がる）になる『寸法効果』を説明せよ。
■ 問題 3 荷重傾斜補正
水平力を伴う傾斜荷重では、支持力が低下するため補正係数 ic・iγ・iq（<=1）を各項に乗じる。なぜ傾斜すると支持力が下がるか（すべり面の変化）を説明せよ。
■ 問題 4 補正の実務
実務で支持力を評価するとき、形状・根入れ・荷重傾斜・地下水位（γの水中重量）をどう考慮するか整理せよ。安全側の設定に触れよ。

## 4 砂と粘土の算定
4 砂質土・粘性土の支持力算定
■ 図 4 各項の寄与（砂 vs 粘土）
■ 問題 1 砂質土の算定
正方形フーチング B=2.0m、Df=1.5m、φ=30°（Nc=37.2・Nq=22.5・Nγ=19.7）、c=0、γ1=γ2=18kN/m3、形状係数α=1.3・β=0.4。極限支持力 qu と許容支持力度 qa=qu/3 を求めよ。
■ 問題 2 粘性土の算定
同じ基礎で φ=0°（Nc=5.7・Nq=1.0・Nγ=0）、c=50kN/m2、γ=17kN/m3 のとき、qu と qa=qu/3 を求めよ。どの項が支配的か述べよ。
■ 問題 3 砂と粘土の比較
問1・問2の結果を比較し、砂質土と粘性土で支配項が異なる理由を述べよ。基礎幅Bを大きくしたとき、砂・粘土でquがどう変わるか（第2項の効き方）も述べよ。
■ 問題 4 許容支持力度と設計
求めた qa を接地圧 q（前教材の上下分離モデル参照）と比較し、q<=qa を確認する流れを述べよ。安全率Fs（長期3・短期1.5程度）の考え方に触れよ。
※ 支持力係数・安全率・形状係数は規準（告示1113号/建築基礎指針）で確認要。

## 解答
解答・解説
1 支持力式と3項
問1：第1項 α・c・Nc＝粘着力による支持（粘性土で主役）。第2項 β・γ1・B・Nγ＝基礎幅と底面下の土の自重による支持（砂質土で効く）。第3項 γ2・Df・Nq＝根入れ部の上載圧による支持（根入れが深いほど大）。
問2：α・β＝基礎形状の係数、c＝粘着力、γ1＝基礎底面下の単位体積重量、γ2＝根入れ部の単位体積重量、B＝基礎幅、Df＝根入れ深さ、Nc・Nγ・Nq＝φで決まる支持力係数。
問3：砂質土はc≒0なので第1項が消え、φが大きくNγ・Nqが大きいため第2・3項が主役。粘性土（非排水）はφ≒0でNγ=0・Nq=1のため第2項が消え、Ncが効く第1項が主役。
2 係数と地盤種別
問1：Nc・Nq・Nγはφの関数でφとともに急増（指数的）。φ=0ではせん断抵抗が粘着のみで、Nq=1（上載圧そのまま）・Nγ=0（幅の効果なし）・Nc=5.7。砂ではφが大きく各係数が大きい。
問2：（目安）硬岩1000以上、密な礫層500〜600、密な砂200〜300、中位の砂100〜200、硬い粘土100〜200、軟らかい粘土20〜50 kN/m2。オーダー感を持つことが重要。
問3：目安を覚えておくと、地盤種別から支持力度のオーダーを即座に把握でき、基礎形式（直接/杭）の一次判断や検算に使える。ただし設計値は支持力式・平板載荷試験で確認する。
※ 係数・目安値は規準で確認要。
3 形状・寸法・傾斜
問1：連続α=1.0・β=0.5、正方形α=1.3・β=0.4、円形α=1.3・β=0.3、長方形α=1.0+0.3B/L・β=0.5-0.1B/L。第1項（粘着）にα、第2項（幅）にβを乗じ、基礎形状による3次元的な支持効果を補正する。
問2：第2項はBに比例して増えるが、実地盤ではBが大きいほど平均支持力度が頭打ち・低減する（応力の及ぶ深さが増え軟弱層の影響、進行性破壊等）。大きな基礎ほど支持力度を安全側に見る。
問3：傾斜荷重（水平力併存）ではすべり面が浅く非対称になり抵抗が減るため、ic・iγ・iq（<=1）を乗じて低減する。水平力が大きいほど補正係数は小さくなる。
問4：形状（α・β）、根入れ（第3項・Df）、荷重傾斜（i係数）、地下水位（水中はγ'=γsat-γwを使用）を考慮する。不確実性が大きいので安全率を確保し安全側に評価する。
4 砂と粘土の算定
問1（砂）：qu=α・c・Nc+β・γ1・B・Nγ+γ2・Df・Nq=1.3×0×37.2 + 0.4×18×2.0×19.7 + 18×1.5×22.5 = 0+284+608 = 891kN/m2。qa=891/3≒297kN/m2。
問2（粘土）：qu=1.3×50×5.7 + 0.4×17×2.0×0 + 17×1.5×1.0 = 370+0+26 = 396kN/m2。qa=396/3≒132kN/m2。第1項（粘着 c・Nc）が支配的。
問3：砂は第2・3項（幅・根入れ）、粘土は第1項（粘着）が支配。Bを大きくすると砂は第2項が増えquが増加するが、粘土は第2項=0なのでほぼ変わらない（粘土の支持力は基礎幅にほぼ依存しない）。
問4：接地圧 q（＝上部反力＋自重を底面積で割った分布の最大値）が qa 以下（q<=qa）であることを確認。満たさなければ基礎拡大・杭基礎へ。安全率Fsは長期3・短期1.5程度（規準で確認）。
※ 支持力係数・安全率・形状係数は規準（告示1113号/建築基礎指針）で確認要。