## 概要
構造設計 問題集ライブラリ 総合目次（RC マンション設計担当・新人向け）
本ライブラリは、ゼネコン構造設計部の新入社員が RC マンションの構造設計を体系的に学ぶための図解つき問題集（全35冊＋風/地震/VEのMarkdown教材）です。各冊は『目次→図解つき内容→解答』の構成で、数値例はすべて検算済み。規準・告示に依存する値には『確認要』を明記しています。
使い方：上部構造（A〜D）で骨組・配筋・部材・耐震を学び、荷重（E）を押さえ、地盤・基礎（F〜H）で地盤調査から支持力・杭・基礎設計へ進むと、設計の一連の流れを上流から下流までたどれます。各行の『フォルダ/ファイル』から該当のExcelを開いてください。

## カリキュラム一覧
カリキュラム一覧（分野別・全34冊）
No. | テーマ | 到達目標（主） | フォルダ | ファイル
A. 構造設計の基礎・モデル化
1 | RC造の基礎 | RC造の材料・構造形式・設計の流れ | docs/rc_basics/ | RC造基礎問題集.xlsx
2 | 架構のモデル化 | 部材・節点・剛域・支点のモデル化 | docs/rc_frame_design/ | 架構モデル化問題集.xlsx
3 | 架構モデル作成 | 2階建て架構の作成・一次/二次設計 | docs/frame_model/ | 架構モデル作成問題集.xlsx
4 | 符号割 | 部材符号の付け方・集約 | docs/symbol_assignment/ | 符号割問題集.xlsx
5 | バランス配置 | 耐震要素のバランス配置 | docs/balance_layout/ | バランス配置問題集.xlsx
B. 配筋・ディテール設計
6 | 鉄筋比 | pg/pt/pw/ps・釣合鉄筋比pb | docs/steel_ratio/ | 鉄筋比問題集.xlsx
7 | 鉄筋の定着 | 定着長Lb・折曲げ定着 | docs/rebar_anchorage/ | 鉄筋定着問題集.xlsx
8 | 鉄筋の継手 | 重ね継手・継手位置 | docs/rebar_splice/ | 鉄筋継手問題集.xlsx
9 | 付着設計 | 付着応力・付着割裂 | docs/bond_design/ | 付着設計問題集.xlsx
10 | 柱梁接合部 | 接合部せん断Vju・形状係数 | docs/rc_joint/ | 柱梁接合部問題集.xlsx
11 | 配筋調整 | 目的別の配筋調整・納まり | docs/rebar_adjust/ | 配筋調整問題集.xlsx
C. 各部材の設計
12 | 特殊スラブ | 片持ち・段差・開口スラブ | docs/special_slab/ | 特殊スラブ問題集.xlsx
13 | 階段設計 | 階段の応力・配筋 | docs/stair/ | 階段設計問題集.xlsx
14 | 擁壁設計 | 土圧・安定・断面算定 | docs/retaining_wall/ | 擁壁設計問題集.xlsx
15 | 擁壁の設計 No.3 | 種類/土圧選別/安定計算/応力/配筋/排水 | docs/retaining_wall_design/ | 擁壁の設計問題集.xlsx
16 | ねじり検討 | ねじりモーメント・Bach/Rausch | docs/torsion/ | ねじり検討問題集.xlsx
17 | たわみ・層間変形角 | 変形増大率K・層間変形角 | docs/deflection/ | たわみ層間変形角問題集.xlsx
D. 耐震設計（一次・二次設計）
18 | 一次・二次設計 | 許容応力度/保有水平耐力の流れ | docs/seismic_design/ | 一次二次設計問題集.xlsx
19 | 剛床・移行せん断力 | 剛床仮定・移行せん断力 | docs/diaphragm/ | 剛床移行せん断力問題集.xlsx
20 | 偏心率・剛性率 | Re<=0.15・Rs>=0.6・Fes | docs/eccentricity/ | 偏心率剛性率問題集.xlsx
21 | 保有水平耐力 | Qu>=Qun=Ds・Fes・Qud | docs/capacity/ | 保有水平耐力計算問題集.xlsx
22 | 崩壊形 | 全体/部分/局部崩壊・強柱弱梁 | docs/collapse/ | 崩壊形問題集.xlsx
23 | 部材種別 | FA〜FD・Ds値 | docs/member_class/ | 部材種別問題集.xlsx
24 | 保証設計 | せん断余裕率・曲げ先行 | docs/shear_margin/ | 保証設計問題集.xlsx
E. 荷重・外力
25 | 土圧 | 静止/主働/受働土圧・Ka/Kp | docs/earth_pressure/ | 土圧問題集.xlsx
F. 地盤・地盤調査
26 | 柱状図の読み取り | KBM・標高深度・N値・支持層判定 | docs/borelog/ | 柱状図の読み取り問題集.xlsx
27 | 各地盤定数 | N/φ/C/qu/Eo/FC/ρ/pc・換算式 | docs/soil_params/ | 各地盤定数問題集.xlsx
28 | 液状化判定 | FL/PL/Dcy・地盤定数低減 | docs/liquefaction/ | 液状化判定問題集.xlsx
G. 支持力・基礎形式
29 | 地盤の支持力(Terzaghi) | 3項・支持力係数・砂/粘土 | docs/bearing_terzaghi/ | 地盤の支持力Terzaghi問題集.xlsx
30 | 上下分離モデル | 分離/一体・支点条件・接地圧 | docs/updown_model/ | 上下分離モデル問題集.xlsx
31 | 柱状改良の支持力 | 複合地盤/改良体式・改良率 | docs/column_improve/ | 柱状改良の支持力問題集.xlsx
32 | 場所打ち杭の支持力 | 先端+周面・許容圧縮/引抜き | docs/castpile/ | 場所打ち杭の支持力問題集.xlsx
H. 杭・基礎の設計
33 | 杭の水平力検討 | ばね支承梁・kh・M-N図・配筋 | docs/pile_lateral/ | 杭の水平力検討問題集.xlsx
34 | 既成杭の計算書確認 | 杭種類/工法・反力反映・干渉 | docs/precast_pile/ | 既成杭の計算書確認問題集.xlsx
35 | 基礎フーチング設計 | 地反力/杭反力・独立/べた/杭/偏心 | docs/footing_design/ | 基礎フーチング設計問題集.xlsx

## 補足教材
補足教材（Markdown 形式）
以下は図解Excel問題集とは別に用意しているMarkdown形式の教材です。荷重（風・地震）と VE ワークショップを扱います。
■ 荷重・その他の教材
教材 | フォルダ | 内容
風荷重 | docs/wind/ | 基準風速・速度圧・風力係数・高さ方向分布（00_formulas〜04_solutions）
地震荷重 | docs/seismic/ | 地震層せん断力・Ai分布・Co・地域係数（00_formulas〜04_solutions）
VE ワークショップ | docs/ve_workshop/ | VE（Value Engineering）の考え方・ケース・演習（00_guide〜04_solutions）
※ 全教材は Git リポジトリの docs/ 配下で管理。各Excelは図解・解答つきで、規準依存値には『確認要』を明記しています。