## 目次
階段の設計 問題集（RC マンション設計担当・新人向け）
目標：RC 階段の設計ができること。構造形式と特性、自重の算出、片持ち階段と一方向階段の応力・断面算定、支持壁・支持梁の耐震設計までを通す。『水平投影長さと実長の使い分け』が最大の勘所。
No. | シート | 到達目標 | 図
1 | 1 構造形式と特性 | 構造形式（片持ち・一方向等）を理解する | 形式3種
2 | 2 自重の算出 | 階段の自重を算出できる | 斜め換算＋段形
3 | 3 片持ち応力・断面 | 片持ち階段の応力・断面算定ができる | 片持ちM図
4 | 4 支持壁の耐震 | 片持ち支持壁の両方向耐震を理解する | 面内・面外
5 | 5 一方向応力・断面 | 水平投影長・実長を用い応力・断面算定 | 投影長vs実長
6 | 6 支持梁の耐震 | 一方向階段支持梁の耐震設計ができる | 反力・短梁
共通条件：蹴上 180・踏面 280（勾配 32.7°、cosθ=0.841）、γc=24、SD295。一方向：水平投影スパン Lh=4.0m、段板厚 150。片持ち：出 Lc=1.3m、踏板厚 150。積載 3.0 kN/m²（共用階段）。数値は本教材作成時に検算済み。実務は建築基準法（階段寸法・積載）と RC 規準で確認すること。

## 1 構造形式と特性
1 階段の構造形式と特性
■ 図 1 階段の構造形式
■ 問題 1 形式と特性
形式 | 支持のしかた（記入） | 特性・適用（記入）
一方向階段
片持ち階段
折り返し階段（踊り場付き）
中間梁で支持する階段
選択肢（支持）：上下端の梁で両端支持／片側の壁から片持ち／踊り場で分割し中間梁で支持。
■ 問題 2 力の流れ
各形式で、階段の荷重が最終的にどこへ伝わるか答えよ（一方向＝上下の梁→柱、片持ち＝支持壁、折り返し＝踊り場梁・中間梁）。
■ 問題 3 マンションでの採用
RC マンションの共用階段でよく使う形式と、その理由（折り返し階段が階高を稼ぎつつ省スペース／片持ちは意匠性）を述べよ。階段室が耐震壁で囲まれる場合の利点にも触れよ。

## 2 自重の算出
2 階段の自重の算出
■ 図 2 斜めスラブ換算＋段形
■ 問題 1 勾配と cosθ
蹴上 180・踏面 280 の階段の勾配角 θ と cosθ を求めよ（θ=atan(180/280)）。実長は水平投影長の何倍か（1/cosθ）。
■ 問題 2 自重の算定（水平投影 1m² あたり）
段板（斜めスラブ）厚 t=150。次の各項を計算し合計せよ（γc=24）。
項目 | 式 | 値（記入）
① 斜めスラブ | γ·t/cosθ = 24×0.15/0.841
② 段形三角 | γ·(蹴上/2) = 24×0.09
③ 仕上げ | （例）1.0
固定荷重 小計 (①+②+③)
④ 積載（共用階段） | 3.0
全荷重 w | 固定＋積載
■ 問題 3 なぜ斜めスラブを割増すか
斜めスラブの自重を『水平投影 1m² あたり』で見ると、なぜ γ·t ではなくγ·t/cosθ になるのか（水平 1m の区間に、実長 1/cosθ 分の斜め版がある）を図で説明せよ。
■ 問題 4 段形の重さ
段形（ステップの三角形）の平均厚が『蹴上/2』になる理由を述べよ（三角形の平均高さ）。仕上げが石張り等で重い場合の影響にも触れよ。

## 3 片持ち応力・断面
3 片持ち階段の応力計算・断面算定
■ 図 3 片持ち踏板の応力
■ 問題 1 片持ち踏板の応力
踏板厚 150、出 Lc=1.3m。w=自重(0.15×24)＋仕上 1.0＋積載 3.0。根元の曲げ M=w·Lc²/2 と せん断 Q=w·Lc を求めよ。
項目 | 式 | 値（記入）
w | 0.15×24＋1.0＋3.0
根元 M | w·Lc²/2 = w×1.3²/2
根元 Q | w·Lc = w×1.3
■ 問題 2 断面算定（必要鉄筋）
根元 M に対する必要鉄筋 As=M/(ft·j)。d=150−30=120、ft=195、j=(7/8)d。As を求め配筋を選べ（引張は上側！）。参考：D13@150=847、D16@150=1327 mm²/m。
■ 問題 3 片持ちの注意点
(1) 片持ち踏板の主筋を『上側』に配する理由（引張側）。(2) 主筋の定着（壁の中へののみ込み）が特に重要な理由（片持ちは定着切れ＝即崩壊）。(3) たわみ・振動の検討（片持ちは変形が大きく、人の昇降で揺れやすい）。
■ 問題 4 段板一体か 1 枚ごとか
片持ち階段には (a) 踏板 1 枚ずつ独立して壁から片持ちする形式と (b) 段板スラブが一体で片持ちする形式がある。力の伝わり方の違いを述べよ。

## 4 支持壁の耐震
4 片持ち階段 支持壁の耐震設計（両方向）
■ 図 4 支持壁の面外・面内
■ 問題 1 両方向の意味
片持ち階段の支持壁は 2 方向で検討する。それぞれ何を受けるか答えよ。
方向 | 作用（記入） | 検討内容（記入）
面外（踏板と直角）
面内（壁の長さ方向）
■ 問題 2 面外の検討
各踏板の根元 M（問題 3）が、壁に『ねじり』＋『面外曲げ』として高さ方向に累積する。壁厚が薄いと面外で不利になる理由と、対策（壁厚確保・壁端部の柱型）を述べよ。
■ 問題 3 面内の検討
支持壁は地震時に耐震壁として面内せん断・曲げも負担する。面内・面外の両方を同時に満たす必要があることを、片持ち階段特有の設計の難しさとして述べよ。
■ 問題 4 実務上の配慮
片持ち階段の支持壁で実務上配慮すべき点を 3 つ挙げよ（壁厚と配筋／踏板と壁の接合部（定着・ハンチ）／壁の開口（扉等）による欠損の影響）。

## 5 一方向応力・断面
5 一方向階段の応力計算（水平投影長・実長）・断面算定
■ 図 5 水平投影長と実長・M 図
■ 問題 1 ★水平投影長で解く（最重要）
一方向階段（両端の梁で単純支持）。水平投影スパン Lh=4.0m、全荷重 w=10.44 kN/m²（問題 2 の値）。鉛直荷重による曲げは『水平投影長』で計算する。M=w·Lh²/8、Q=w·Lh/2 を求めよ。
項目 | 式 | 値（記入）
中央 M | w·Lh²/8 = 10.44×4²/8
端部 Q | w·Lh/2 = 10.44×4/2
■ 問題 2 なぜ実長で解くと誤りか
実長 L=Lh/cosθ=4.76m で M=w·L²/8 と解くと過大になる。その理由を、鉛直荷重は水平投影に対して分布しているという観点で説明せよ（水平投影長が正しい。ただし自重の算定は斜め版を水平換算済み）。
■ 問題 3 断面算定
中央 M に対する必要鉄筋 As=M/(ft·j)。段板厚 150、d=120、ft=195、j=(7/8)d。As を求め配筋を選べ（参考：D16@200=995、D16@150=1327、D13@100=1270）。
■ 問題 4 実長を使う場面
『水平投影長で解く』のが原則だが、実長（斜め長）を使うのはどんな場面か（配筋の実寸法・鉄筋の定尺・仕上げ数量など）。応力と数量で使い分けることを整理せよ。

## 6 支持梁の耐震
6 一方向階段 支持梁の耐震設計
■ 図 6 支持梁の反力と短梁の注意
■ 問題 1 支持梁の反力
一方向階段の両端の支持梁が受ける階段反力 R を求めよ（R=w·Lh/2 ×階段幅）。階段幅 1.2m のとき、梁 1m あたりの反力に換算する考え方も述べよ。
■ 問題 2 踊り場レベルの中間梁
折り返し階段では、踊り場レベルに中間梁が付く。この梁は階高の途中（床レベルでない位置）に取り付くため、地震時に問題になる。何が起こるか説明せよ（短スパン・剛性大 → 力が集中、短梁のせん断破壊）。
■ 問題 3 短柱・短梁化の回避
階段室まわりの柱・梁が短柱・短梁になりやすい理由と、その対策を述べよ（耐震スリットで縁を切る／せん断補強を密にする／階段を独立構造にする）。No.1-4（耐震スリット）教材とも関連。
■ 問題 4 階段室の耐震的役割
階段室・EV シャフトは壁で囲まれ剛性が高い。(1) 建物全体の耐震要素として有利な点。(2) 一方で偏心（平面の隅に寄ると剛心がずれる）の注意。No.10（バランス配置）教材とも関連づけて述べよ。

## 解答
解答・解説
1 構造形式と特性
問1：一方向＝上下端の梁で両端支持／大スパンは段板厚増。片持ち＝片側の壁から片持ち／意匠性高いが変形・定着に注意。折り返し＝踊り場で分割・中間梁で支持／省スペースで階高を稼ぐ。中間梁支持＝踊り場梁で受ける／スパンを分割して段板を薄く。
問2：一方向＝段板→上下の梁→柱。片持ち＝踏板→支持壁→基礎。折り返し＝段板→踊り場梁・中間梁→柱。荷重の『行き先』を必ず追う。
問3：マンション共用階段は折り返し階段が主流（省スペースで階高を消化）。階段室を耐震壁で囲むと、階段が建物の耐震要素（コア壁）として働き有利。片持ちは意匠性が高いが変形・支持壁の負担が大きく採用は限定的。
2 自重の算出
問1：θ=atan(180/280)=32.7°。cosθ=280/√(280²+180²)=0.841。実長/水平長=1/cosθ=1.189（約 1.19 倍）。
問2：①斜めスラブ=24×0.15/0.841=4.28。②段形三角=24×0.09=2.16。③仕上=1.0。固定小計=7.44。④積載=3.0。全荷重 w=10.44 kN/m²。
問3：水平 1m の区間には、勾配のため実長 1/cosθ 分（=1.19m）の斜め版が存在する。だから水平投影 1m² あたりの重さは γ·t を 1/cosθ 倍したγ·t/cosθ になる。
問4：段形はステップごとの直角三角形（底辺=踏面、高さ=蹴上）で、水平面に均すと平均高さ＝蹴上/2 になる。石張り等の重い仕上げは③の仕上げ荷重を大きくし、全荷重・断面に効く。
3 片持ち応力・断面
問1：w=0.15×24＋1.0＋3.0=3.6＋4.0=7.6 kN/m²。根元 M=7.6×1.3²/2=6.42 kN·m/m。根元 Q=7.6×1.3=9.88 kN/m。
問2：d=120、j=(7/8)×120=105。As=6.42×10⁶/(195×105)=314 mm²/m。→ D13@150（847）で十分（最小鉄筋・かぶりに注意）。引張は上側なので上端に主筋を配置。
問3：(1)片持ちは固定端上側が引張→主筋は上側。(2)片持ちは定着が切れると即座に落下＝崩壊するため、壁内への定着（のみ込み長さ）を確実に確保する。(3)片持ちは変形が大きく、人の昇降で振動しやすいのでたわみ・固有振動数も確認。
問4：(a)踏板 1 枚ずつ独立片持ち＝各踏板の根元 M が個別に壁へ。(b)段板一体片持ち＝スラブ全体が片持ち版として働き、幅方向にも応力が回る。(b)の方が一体性が高く変形も小さいが、壁との接合が長く必要。
4 支持壁の耐震
問1：面外（踏板と直角）＝各踏板の反力による壁の面外曲げ＋ねじり。面内（壁の長さ方向）＝地震時の耐震壁としてのせん断・曲げ。
問2：踏板の根元 M が高さ方向に累積し、壁にねじり＋面外曲げを与える。壁が薄いと面外曲げ・ねじりに対する剛性・耐力が不足する。対策＝壁厚の確保、壁端部に柱型（そで壁付き柱）を設けて面外剛性を上げる。
問3：支持壁は面内（耐震壁としての地震力）と面外（踏板反力）を同時に満たす必要がある。面内配筋（縦横壁筋）に加え、面外曲げ・ねじり用の補強が要り、両立が片持ち階段特有の難しさ。
問4：①壁厚と縦横壁筋＋面外補強 ②踏板と壁の接合部の定着・ハンチ（応力集中部）③扉等の開口による壁の欠損・応力集中の影響を確認。
5 一方向応力・断面
問1：中央 M=w·Lh²/8=10.44×4²/8=10.44×2=20.88 kN·m/m。端部 Q=w·Lh/2=10.44×4/2=20.88 kN/m。
問2：鉛直荷重 w は水平投影面に対して分布しているので、曲げは水平投影長 Lh で評価する（M=w·Lh²/8）。実長 L=4.76m で解くと (4.76/4)²=1.42 倍過大になる。『鉛直荷重×水平投影長』が傾斜部材の定石。ただし自重の算定時は斜め版を水平換算（t/cosθ）済みなので二重補正しないこと。
問3：As=20.88×10⁶/(195×105)=1,020 mm²/m。→ D16@150（1,327）または D13@100（1,270）。D16@200（995）は僅かに不足。
問4：応力計算は水平投影長。実長（斜め長）は、鉄筋の実寸法・定尺・コンクリート/仕上げの数量（面積）算出に使う。『応力＝水平投影、数量＝実長』で使い分ける。
6 支持梁の耐震
問1：R=w·Lh/2=10.44×4/2=20.88 kN/m（階段幅方向 1m あたり）。階段幅 1.2m なら 1 端の全反力=20.88×1.2=25.1 kN、これを支持梁のスパンで分布荷重（または集中）として梁設計に加える。
問2：踊り場中間梁は階高の途中（床レベルでない）に付き、上下の柱を短く分割する。短スパンで剛性が高いため地震力が集中し、短梁・短柱のせん断破壊（脆性）が起こりやすい。
問3：階段室まわりは腰壁・踊り場梁で柱・梁が短く拘束され短柱・短梁化する。対策＝耐震スリットで雑壁の縁を切る／せん断補強筋を密にする／階段を本体と分離した独立構造（エキスパンション）にする。（No.1-4 耐震スリット教材参照）
問4：(1)階段室・EV シャフトは壁で囲まれ剛性が高く、コア耐震壁として建物の水平力に有効。(2)ただし平面の隅に寄ると剛心が偏り、ねじれ振動を起こす（偏心率悪化）。配置バランスに注意（No.10 バランス配置教材参照）。