## 目次
架構モデル作成 問題集（RC マンション設計担当・新人向け）
目標：2 階建て仮想建物の架構モデルが作成できること。一貫構造計算に入力する解析モデルを、スパン・階高・断面から組み立てる。標準部材剛性、床・壁による剛度増大率、袖壁・パラペットによる剛域までを通す。No.4 教材（柱梁のモデル化）の姉妹編。
No. | シート | 到達目標 | 図
1 | 1 架構モデルの作成 | スパン・階高に対して架構モデルを作成できる | 立面・伏図
2 | 2 標準部材剛性 | 断面形状に対して標準部材剛性を算出できる | I→K→剛比
3 | 3 剛度増大率 | 床・壁の取り付きに応じ剛度増大率を設定できる | T形梁 φ
4 | 4 剛域の設定 | 袖壁・パラペットの取り付きによる剛域を設定できる | 接合部・袖壁
共通モデル：2 階建て・X 方向 2 スパン（6.0m）×Y 方向 1 スパン（7.0m）、階高 3.5m。柱 600 角、大梁 400×700、小梁 300×500。Fc21・Ec=2.05×10⁴。標準剛度 K0=1.0×10⁵ mm³。数値は本教材作成時に検算済み。

## 1 架構モデルの作成
1 架構モデルの作成（スパン・階高）
■ 図 1 2 階建て仮想建物の架構モデル
■ 問題 1 モデル化の基本（穴埋め）
架構モデルでは、実部材を断面の【 ① 】を通る線材に置き換える（線材置換）。柱梁の交点を【 ② 】、柱脚を【 ③ 】（固定またはピン）とする。スパンは柱の【 ④ 】間距離、階高は床から床までの高さで取る。
■ 問題 2 節点・部材の数え上げ
図 1(a) の X 方向 2 スパン・2 階建てラーメンについて答えよ。
項目 | 数（記入）
節点数（柱脚含む）
柱の本数（1 構面）
大梁の本数（1 構面）
支点（柱脚）数
■ 問題 3 立面と伏図
(1) 立面モデル（X 方向）と伏図（平面）の役割の違いを述べよ。(2) この建物を X 方向・Y 方向それぞれで解析する理由（方向ごとに剛性・耐力が異なる）を 1 行で。
■ 問題 4 境界条件
柱脚を『固定』とするか『ピン』とするかで、柱の曲げモーメント分布がどう変わるか。直接基礎で基礎梁が堅固なら通常どちらか。

## 2 標準部材剛性
2 断面形状に対する標準部材剛性
■ 図 2 I → K → 剛比
■ 問題 1 断面二次モーメント I
各部材の I = b·D³/12 を計算せよ（有効数字 3 桁）。
部材 | 断面 b×D | I = b·D³/12（記入）
柱 C | 600×600
大梁 G | 400×700
小梁 B | 300×500
■ 問題 2 剛度 K
K = I / ℓ（ℓ：部材長）。柱は階高 h=3500、大梁はスパン L=6000 として剛度を求めよ。
部材 | I | ℓ | K = I/ℓ（記入）
柱 C | 1.08×10^10 | 3500
大梁 G | 1.14×10^10 | 6000
■ 問題 3 剛比 k
標準剛度 K0=1.0×10⁵ mm³ で基準化した剛比 k=K/K0 を求めよ。剛比は D 値法（層せん断力の柱への配分）等で使う相対値であることも述べよ。
部材 | K | k = K/K0（記入）
柱 C | 3.09×10^6
大梁 G | 1.91×10^6
■ 問題 4 剛比の意味
柱の剛比が梁より大きい（この例で kc=30.9 > kg=19.1）と、節点の回転拘束や層せん断力配分にどう影響するか。『標準剛度 K0』は絶対値でなく相対比を出すための基準値である点も述べよ。

## 3 剛度増大率
3 床・壁の取り付きによる剛度増大率 φ
■ 図 3 スラブ付き大梁の剛度増大率
■ 問題 1 剛度増大率とは
大梁にスラブ（床）が取り付くと、スラブが圧縮フランジとして働き【 ① 】形断面となって曲げ剛性が増す。この割増しを剛度増大率 φ という。評価剛度 = φ × K で入力する。
■ 問題 2 φ の設定
部材・条件 | 剛度増大率 φ | 評価剛度（K に対し）
両側スラブ付き大梁 | 2.0 | 2.0×K
片側スラブ付き大梁 | 1.5 | 1.5×K
スラブなし（独立小梁） | 1.0 | 1.0×K
問題 2 の大梁 G（K=1.91×10⁶）について、両側スラブ付きの評価剛度を求めよ。φ を見込まない場合と比べ剛度は何倍か。
■ 問題 3 なぜ φ を見込むか
剛度増大率を見込まない（φ=1.0 のまま）と、梁剛性を過小評価する。その結果、① 柱への応力配分 ② 建物の変形・固有周期 がどちらにずれるか説明せよ。
■ 問題 4 壁の取り付き
梁に腰壁・垂れ壁、柱に袖壁が取り付く場合も剛性が増す。ただし床（スラブ）の増大率 φ とは別に、壁は『剛域』として扱うことが多い（次シート）。剛度増大率（φ）と剛域の違いを 1 行で。

## 4 剛域の設定
4 袖壁・パラペットの取り付きによる剛域
■ 図 4 接合部剛域＋袖壁・パラペット
■ 問題 1 接合部剛域の計算
柱 600 角・大梁せい 700 の接合部。剛域端は「フェイスから部材せいの 1/4 内側」とする。梁の剛域長・柱の剛域長を求めよ。
項目 | 式 | 値（記入）
梁の剛域長（片側） | 柱せい/2 − 梁せい/4 = 300 − 175
柱の剛域長（片側） | 梁せい/2 − 柱せい/4 = 350 − 150
■ 問題 2 袖壁付き柱の剛域
柱に袖壁（出 800mm）が取り付くと、柱の剛域が袖壁の分だけ拡大し、可とう長さ（変形する部分）が短くなる。(1) 剛性はどうなるか（増／減）。(2) 副作用として何に注意するか（短柱化＝せん断破壊）。
■ 問題 3 パラペット・腰壁付き梁
梁に腰壁・パラペット（せい 900mm）が付くと、梁の剛域が上下に拡大する。最上階のパラペット付き梁・腰壁付き梁で剛域を見落とすと、梁剛性・応力をどう誤るか述べよ。
■ 問題 4 剛域を無視 vs 過大評価
(1) 袖壁・腰壁の剛域を無視すると、剛性を過小評価し変形・周期を過大に見積もる。(2) 一方、雑壁の剛域を全部見込むと、短柱・短梁が生じて特定部材にせん断力が集中する。実務では『剛性は見込み、短柱化は耐震スリットで回避』等の方針を決めることを述べよ（No.1-4 耐震スリット教材参照）。

## 解答
解答・解説
1 架構モデルの作成
問1：①図心（中心軸）②節点 ③支点 ④中心（軸線）。実部材を軸線の線材に置き換え、交点＝節点、柱脚＝支点でモデル化する。
問2：節点数＝3 通り×3 レベル（1F/2F/RF）=9（うち柱脚 3）。柱＝3 通り×2 層=6 本。大梁＝2 スパン×2 レベル=4 本。支点＝3。
問3：(1)立面モデル＝各構面の柱・梁の応力・変形を解く。伏図＝平面的な部材配置・スラブ・荷重範囲を示す。(2)X 方向と Y 方向でスパン・部材・壁配置が異なり、剛性・耐力が違うため方向ごとに解析する。
問4：柱脚固定＝柱脚に大きな曲げが生じ、反曲点は柱の中央より上。ピン＝柱脚曲げ 0。直接基礎で基礎梁が堅固なら通常『固定』とする。
2 標準部材剛性
問1：柱 C=600×600³/12=1.08×10¹⁰。大梁 G=400×700³/12=1.14×10¹⁰。小梁 B=300×500³/12=3.13×10⁹ mm⁴。
問2：柱 K=1.08×10¹⁰/3500=3.09×10⁶。大梁 K=1.14×10¹⁰/6000=1.91×10⁶ mm³。
問3：柱 k=3.09×10⁶/1.0×10⁵=30.9。大梁 k=1.91×10⁶/1.0×10⁵=19.1。剛比は D 値法で層せん断力を柱へ配分する際などに使う相対値。
問4：柱剛比が大きいと節点の回転拘束が強く（梁が相対的に柔らかい）、層せん断力配分でも剛比の大きい柱が多く負担する。K0 は絶対値でなく、部材間の相対比（剛比）を出すための任意の基準値。
3 剛度増大率
問1：①T（T 形断面）。スラブが圧縮フランジになり中立軸から遠いコンクリートが増えて曲げ剛性が増す。評価剛度=φ×K。
問2：両側スラブ付き φ=2.0 → 評価剛度=2.0×1.91×10⁶=3.81×10⁶ mm³。φ=1.0（見込まない）に対し 2 倍。
問3：φ を見込まないと梁剛性を過小評価する。その結果、①柱への応力配分が実状とずれ（梁が柔らかいと柱に曲げが集中しない方向）、②建物剛性を過小評価して変形・固有周期を過大に見積もる。一貫計算では φ を自動考慮するのが一般的。
問4：剛度増大率 φ＝床（スラブ）が付いた梁の断面剛性を割増す係数（連続的な補正）。剛域＝壁・接合部で部材が『変形しない剛な区間』として扱う（部材長を短縮）。φ は断面、剛域は長さの補正、と区別する。
4 剛域の設定
問1：梁の剛域=600/2−700/4=300−175=125mm。柱の剛域=700/2−600/4=350−150=200mm。
問2：(1)剛性は増す（可とう長さが短くなり曲げ剛性 UP）。(2)副作用＝短柱化。柱の変形できる長さが短くなり地震時にせん断力が集中、せん断破壊（脆性）の危険。袖壁を耐震スリットで縁切りするか、せん断補強を密にする。
問3：腰壁・パラペットの分、梁の剛域が上下に拡大し可とう長さが短縮→梁剛性 UP。剛域を見落とすと梁剛性を過小評価し、その梁の負担応力・端部モーメントを過小評価する（危険側にもなり得る）。最上階の腰壁・パラペット付き梁は特に注意。
問4：(1)剛域を無視→剛性過小→変形・周期過大（不経済または危険側）。(2)雑壁の剛域を全部見込む→短柱・短梁が生じ、特定部材にせん断集中。実務は『剛性は見込むが、短柱化する雑壁は耐震スリットで縁を切る』等、方針を決めて一貫させる（No.1-4 耐震スリット参照）。