## 目次
土圧 問題集（ゼネコン構造設計部・新人向け）
テーマ No.7：擁壁・地下外壁・山留め壁に作用する土圧。各シートに『問題』、最後に『解答』シート。図を見ながら、空欄の表を電卓で埋めていく形式。
No. | シート | 到達目標 | 主な図
7-1 | No.7-1 土圧の種類 | 静止・主動・受動土圧の違いを説明できる | 変位-土圧図
7-2 | No.7-2 クーロン式 | クーロン式で主動土圧係数 Ka を算出できる | 擁壁断面(角度)
7-3 | No.7-3 上載荷重 | 上載荷重の説明・設定ができる | 土圧分布図
7-4 | No.7-4 土圧の算出 | 土圧（合力・作用点）が算出できる | 三角形分布図
7-5 | No.7-5 地下水位 | 地下水位がある場合の土圧を算出できる | 土圧+水圧図
凡例：土の定数（γ・φ・c・地下水位）は本来ボーリング報告書から引く。本問では代表値を与える。有効数字は3桁、γw=9.8 kN/m² とする。

## No.7-1 土圧の種類
No.7-1 静止土圧・主動土圧・受動土圧の違い
■ 解説図：壁の変位と土圧係数の関係
■ 問題 1 概念の穴埋め
次の文の空欄を埋めよ。
・壁が全く動かないときに作用する土圧を【 ① 】土圧といい、係数は K₀=1−sinφ で表す。
・壁が背面土から離れる側にわずかに変位すると土圧は【減少／増加】し、最小値の【 ② 】土圧になる。
・壁が背面土を押し込む側に大きく変位すると土圧は増加し、最大値の【 ③ 】土圧になる。
・係数の大小関係は Ka【 ＜／＞ 】K₀【 ＜／＞ 】Kp である。
・主動状態に必要な変位は受動状態より【大きい／小さい】（＝主動はわずかな変位で発生する）。
■ 問題 2 設計対象はどの土圧か（K0 / Ka / Kp を記入）
No. | 設計・検討の対象 | 使う土圧（記入）
(1) | 地下1階RC外壁（剛で変位しない）の曲げ設計
(2) | 重力式擁壁 H=4m の転倒・滑動の検討
(3) | 山留め鋼矢板の根入れ前面の抵抗
(4) | グラウンドアンカー定着部（アンカーブロック）の抜け抵抗
(5) | ボックスカルバート側壁（拘束され変位小）
(6) | もたれ式擁壁 H=6m の背面主働側
■ 問題 3 記述：『静止・主動・受動』の違いを、次の語をすべて使って3行で説明せよ。 〔 壁の変位／最小・最大／動員される摩擦角 〕

## No.7-2 クーロン式
No.7-2 クーロン式で主動土圧係数 Ka を算出する
■ 解説図：クーロン式の各パラメータ
■ 基本式
ランキン式（壁面摩擦・傾斜なし）： Ka = tan²(45° − φ/2)
クーロン式： Ka = cos²(φ−θ) ÷ [ cos²θ·cos(δ+θ)·(1+√R)² ]， R = sin(φ+δ)·sin(φ−β) ÷ [cos(δ+θ)·cos(θ−β)]
■ 問題 1 ランキン式で Ka を計算（壁面摩擦・傾斜なし、有効数字3桁）
No. | φ | 45°−φ/2 | Ka=tan²(45−φ/2)
(1) | 25°
(2) | 30°
(3) | 35°
(4) | 40°
■ 問題 2 クーロン式で Ka を計算
もたれ式擁壁：φ=30°、壁傾斜 θ=10°、壁面摩擦 δ=2φ/3=20°、地表傾斜 β=0°。上式に代入して Ka を求めよ（電卓可、degree モードに注意）。
計算欄：R=______、(1+√R)²=______、分子 cos²(φ−θ)=______、Ka=______
■ 問題 3 考察
(1) φ=30°のとき、ランキンの Ka とクーロン(δ=20°)の Ka はどちらが小さいか。理由とともに答えよ。
(2) θ=δ=β=0 のときクーロン式がランキン式に一致することを式で確認せよ。
(3) 角度の取り違え（45+φ/2 と 45−φ/2）をすると何が起こるか。Ka と Kp の関係から述べよ。

## No.7-3 上載荷重
No.7-3 上載荷重の説明・設定
■ 解説図：上載荷重による土圧（矩形）と自重土圧（三角形）
■ 問題 1 上載荷重の標準値を設定
No. | 背面の用途 | 上載荷重 q (kN/m²)を記入
(1) | 一般地表面・宅地
(2) | 駐車場・通路
(3) | 消防車進入路（重車両）
(4) | 工事中（建機・資材仮置き）
■ 問題 2 土被り換算
γ=18 kN/m³ の地盤で、上載荷重 q=10 kN/m² は土層厚 何 m に相当するか（h=q/γ）。
■ 問題 3 作用点の理解
高さ H の壁で、(a)自重土圧の合力と (b)上載土圧の合力は、それぞれ壁下端から何の高さに作用するか。また、なぜ作用点が異なるのかを分布形状（三角形／矩形）から1行で説明せよ。
成分 | 圧力分布 | 合力(式) | 作用点(下端から)
自重土圧 | 三角形 | ½KaγH²
上載土圧 | 矩形 | KaqH
■ 問題 4 施工時 vs 供用時
工事中の重機荷重 q=20 kN/m²（短期）と、供用時の駐車場荷重 q=10 kN/m²。擁壁設計でこの2つをどう扱い分けるか（荷重の組合せ・許容応力度の長期/短期）を述べよ。

## No.7-4 土圧の算出
No.7-4 土圧の算出（合力・作用点・転倒モーメント）
■ 解説図：主動土圧の三角形分布
■ 問題（もたれ式擁壁）
条件：壁高 H=5.0m、γ=18 kN/m³、φ=30°（→ Ka=0.33）、壁面摩擦なし（ランキン）、上載荷重 q=10 kN/m²、地下水位なし。
(1) 土圧分布の値（kN/m²）
項目 | 式 | 値(記入)
下端の自重土圧 paγ | Ka·γ·H
上載土圧 paq（一様） | Ka·q
(2) 合力と作用点
成分 | 合力(kN/m)記入 | 作用点 z(m)記入 | Pa·z(kN·m/m)記入
自重土圧 ½KaγH² |  | H/3=
上載土圧 KaqH |  | H/2=
合計 |  | ←加重平均
(3) 設問
① 全主動土圧合力 Pa（自重＋上載）を求めよ。
② 合力の作用点（壁下端からの高さ）をモーメント加重平均で求めよ。
③ 壁下端まわりの転倒モーメント M=ΣPa·z を求めよ。
④ 上載 q を 0 にすると Pa は何 % 減るか。上載の寄与の大きさを述べよ。

## No.7-5 地下水位
No.7-5 地下水位がある場合の土圧
■ 解説図：土圧（左）と水圧（右）を分けて評価
■ 問題
条件：壁高 H=5.0m、地下水位 GL−2.0m、上載なし、φ=30°（Ka=0.33）。γt=18（水位上）、γsat=20（水位下）、γw=9.8 kN/m³。γ'=γsat−γw=10.2。
(1) 有効土圧（水位下は γ' を使う）
深さ | 有効鉛直応力σ'v | 土圧 pa=Ka·σ'v(記入)
GL（z=0） | 0
水位 GL-2m | γt·2
下端 GL-5m | γt·2 + γ'·3
(2) 水圧（静水圧、Ka は掛けない）
深さ | 水圧 pw=γw·z'(記入)
水位 GL-2m（z'=0）
下端 GL-5m（z'=3m）
(3) 設問
① 有効土圧の合力 Pa（土圧図の面積）と、その作用点を求めよ。
② 水圧の合力 Pw（三角形）と作用点を求めよ。
③ 全側圧 Pa+Pw を求めよ。
④ 同じ壁を『地下水位なし・全層 γt=18』とした場合の主動土圧合力（=½KaγH²）と比較し、水位がある方が何倍になるか述べよ。
⑤ 背面排水（裏込め砕石＋水抜き）で水圧を0にできる。その設計的・経済的意義を述べよ。

## 解答
解答・解説
No.7-1 土圧の種類
問1：①静止 ②主動 ③受動／土圧は離れる側で『減少』して最小=主動／大小は Ka＜K₀＜Kp／主動に必要な変位は受動より『小さい』。
問2：(1)K0 剛で変位しない地下壁 (2)Ka 擁壁は前傾でわずかに動く (3)Kp 前面抵抗 (4)Kp アンカー抵抗 (5)K0 拘束され変位小 (6)Ka 背面主働。
問3例：壁の変位の向き・量で土圧は変わる。離れる側に微小変位すると土の強度(摩擦角)が動員されて土圧は最小=主動Kaに、押し込むと最大=受動Kpになる。変位ゼロは中間の静止K0。
No.7-2 クーロン式
問1：(1)φ25°→45−12.5=32.5°→Ka=tan²32.5=0.406 (2)φ30°→30°→0.333 (3)φ35°→27.5°→0.271 (4)φ40°→25°→0.217。
問2：φ=30,θ=10,δ=20,β=0。R=sin50·sin30/(cos30·cos10)=0.766·0.5/(0.866·0.985)=0.449，√R=0.670，(1+√R)²=2.789。分子cos²(20)=0.883。分母cos²10·cos30·2.789=0.970·0.866·2.789=2.343。Ka=0.883/2.343≒0.377。
問3：(1)壁面摩擦δを見込むクーロンの方が小さくなりそうだが、本例は壁傾斜θ=10°の影響でランキン0.333よりやや大きい0.377。δ単独なら土圧は減る方向、θ(前傾でなく後傾)は増やす方向。(2)θ=δ=β=0でKa=cos²φ/(1+sinφ)²=(1−sinφ)/(1+sinφ)=tan²(45−φ/2)。(3)45+φ/2 を使うと Kp(受動)になり、主動の3〜10倍の過大な土圧。係数を取り違えると設計が成立しない。
No.7-3 上載荷重
問1：(1)10 (2)10〜12 (3)12〜20 (4)施工計画で別途設定（例20、短期扱い）。※数値は指針・条例で確認。
問2：h=q/γ=10/18=0.56m 相当。
問3：自重土圧=三角形分布→合力は下端からH/3。上載土圧=深さに依らず一様の矩形分布→合力はH/2。分布形が違うため作用点(図心)が異なる。
問4：施工時の重機20kN/m²は『短期(暴風・施工時)』荷重として短期許容応力度で照査、供用時の駐車場10kN/m²は常時=長期で照査。両者は同時に作用しない想定なら別ケースで包絡。
No.7-4 土圧の算出（H=5, γ=18, Ka=0.33, q=10）
(1) 下端自重土圧 paγ=Ka·γ·H=0.33·18·5=29.7≒30 kN/m²。上載土圧 paq=Ka·q=0.33·10=3.3 kN/m²。
(2) 自重合力=½·0.33·18·5²=74.3 kN/m（z=H/3=1.67m）。上載合力=0.33·10·5=16.5 kN/m（z=H/2=2.5m）。
(3) ①Pa=74.3+16.5=90.8 kN/m。②作用点 z=(74.3·1.67+16.5·2.5)/90.8=(124.1+41.3)/90.8=1.82m。③M=ΣPa·z=124.1+41.3=165.4 kN·m/m。④q=0でPa=74.3、減少分16.5/90.8=18%減。上載は全土圧の約2割を占め無視できない。
No.7-5 地下水位（H=5, 水位GL-2, Ka=0.33, γt=18, γ'=10.2, γw=9.8）
(1) σ'v：GL=0／GL-2=18·2=36→pa=0.33·36=11.9 kN/m²／GL-5=36+10.2·3=66.6→pa=0.33·66.6=22.0 kN/m²。
(2) 水圧：GL-2(z'=0)=0／GL-5(z'=3)=9.8·3=29.4 kN/m²。
(3) ①有効土圧合力Pa＝上段三角形(0→11.9,厚2m)=11.9 ＋ 下段台形(11.9→22.0,厚3m)。台形=矩形11.9·3=35.7＋三角½·(22.0−11.9)·3=15.2 → Pa=11.9+35.7+15.2=62.8 kN/m。作用点(下端から)≒1.78m。②水圧Pw=½·29.4·3=44.1 kN/m、作用点=3m層の1/3=下端から1.0m。③全側圧=62.8+44.1=106.9 kN/m。
④水位なし全層γt：Pa=½·0.33·18·5²=74.3 kN/m。水位ありは106.9/74.3≒1.44倍。（土圧は減るが水圧が加わり、合計は約1.4倍に増える）
⑤背面排水で水圧0にすれば全側圧は土圧のみ＝大幅低減。壁厚・配筋・基礎を縮小でき経済的。水抜き穴・裏込め砕石・不織布フィルターは擁壁の必須ディテール。