## 目次
擁壁の設計 問題集 No.3（RC マンション設計担当・新人向け）
目標：擁壁の種類と構造特性を理解し、形式に応じた土圧を選別して安定計算・応力算定・必要鉄筋量の算定と配筋計画ができ、水圧を非考慮とするための排水規定を説明できること。
No. | シート | 到達目標 | 図
3-1 | 3-1 擁壁の種類 | 擁壁の種類と構造特性を理解している | 5形式の断面
3-2 | 3-2 土圧の選別 | 種類に応じた土圧を選別できる | 変位-K/仮想背面
3-3 | 3-3 安定計算 | 滑動・転倒・支持力の照査ができる | 力の集計
3-4 | 3-4 応力の算定 | 竪壁・底版の応力を算定できる | M図・荷重差
3-5 | 3-5 必要鉄筋・配筋 | 必要鉄筋量の計算と配筋計画ができる | 配筋断面
3-6 | 3-6 排水処理 | 水圧を非考慮とできる排水規定を理解 | 水抜き穴・水圧
【設計例の共通諸元】L型擁壁 全高 H=3.0m／竪壁厚 t=250mm／底版厚 tf=400mm／底版幅 B=2.20m（かかと版長 Lh=1.95m、竪壁高 h=2.60m） 背面土：γ=18kN/m³、φ=30°、c=0 上載荷重 q=10kN/m² コンクリート γc=24kN/m³ 地盤：長期許容支持力度 qa=150kN/m²、底面摩擦係数 μ=0.5 鉄筋 SD295（長期 ft=195N/mm²）、Fc21、かぶり70mm
3-3 → 3-4 → 3-5 は同一のL型擁壁で一貫した設計例になっています。安定計算で求めた接地圧が、そのまま底版の応力算定の入力になります。
※ 安全率、許容応力度、かぶり厚、水抜き穴の規定値などは、宅地造成及び特定盛土等規制法（旧・宅地造成等規制法）施行令、宅地防災マニュアル、建築基準法施行令、RC規準等の最新版で必ず確認すること。本教材の数値は手順理解のための例示。

## 3-1 擁壁の種類
3-1 擁壁の種類と構造特性
■ 図 1 擁壁の種類と抵抗機構
■ 問題 1 種類と抵抗機構の整理
次の表を完成させよ。抵抗機構は「自重で抵抗」「背面地山にもたれて抵抗」「かかと版上の土の重量を利用」から選ぶ。
形式 | 抵抗機構（記入） | 鉄筋の有無（記入） | 適用高さの目安（記入）
重力式
もたれ式
L型（片持ち梁式）
逆T型（片持ち梁式）
控え壁式
■ 問題 2 L型と逆T型の違い
L型擁壁と逆T型擁壁の断面形状の違いを述べよ（底版がどちら側に張り出すか）。また、敷地境界が擁壁の前面にあり前面側に用地が取れない場合、どちらを選ぶのが有利かを理由とともに答えよ。
■ 問題 3 片持ち梁式の合理性
L型・逆T型が『かかと版上の土の重量』を安定に利用できる仕組みを説明せよ。重力式に比べてコンクリート量を減らせる理由に触れよ。
■ 問題 4 形式の選定
条件 | 適する形式（記入） | 理由（記入）
高さ2m程度・小規模・無筋で済ませたい
切土部で背面が安定した地山
前面に用地が取れない市街地
高さ7mの高擁壁
■ 問題 5 構造特性
重力式擁壁が無筋コンクリートでも成立する理由を、断面に生じる応力の観点から述べよ（合力が断面のコア内にあれば引張が生じない）。一方、片持ち梁式が鉄筋を必要とする理由も述べよ。

## 3-2 土圧の選別
3-2 擁壁の種類に応じた土圧の選別
■ 図 2 土圧の選別（変位と土圧係数・仮想背面）
■ 問題 1 3つの土圧
土圧 | 生じる条件 | 係数の大小（記入）
静止土圧 K0 | 壁が変位しない（拘束されている）
主働土圧 Ka | 壁が前面側へわずかに変位し背面土がゆるむ
受働土圧 Kp | 壁が背面側へ押し込まれ背面土が圧縮される
3者の大小関係を不等号で示せ。また φ=30° のときの Ka・Kp の値を求めよ（ランキン：Ka=(1-sinφ)/(1+sinφ)、Kp=1/Ka）。
■ 問題 2 形式に応じた土圧の選別
擁壁の形式・条件 | 採用する土圧（記入） | 理由（記入）
L型・逆T型（片持ち梁式）
重力式・もたれ式
地下外壁など変位が拘束された壁
つま先版前面（受働側）
■ 問題 3 仮想背面
片持ち梁式擁壁で『仮想背面』（かかと版端部を通る鉛直面）に土圧を作用させる理由を説明せよ。またこのとき、かかと版上の土をどう扱うか（鉛直力に算入する／土圧として二重に数えない）を述べよ。
■ 問題 4 土圧の算定
共通諸元（γ=18kN/m³、φ=30°、q=10kN/m²、仮想背面の高さ H=3.0m）で次を求めよ。(1) Ka (2) 底部の土圧強度 Ka·γ·H (3) 土による合力 Pa=½·Ka·γ·H² と作用位置 (4) 上載荷重による合力 Pq=Ka·q·H と作用位置 (5) ΣH
■ 問題 5 受働土圧の扱い
つま先前面の受働土圧を、通常の設計では抵抗として見込まないことが多い。その理由を述べよ（前面の掘削・洗掘・埋戻し不良で失われうる／受働土圧の発揮には大きな変位が必要）。
※ 土圧式（ランキン／クーロン）、壁面摩擦角δの扱い、上載荷重の設定は適用する基準で確認要。

## 3-3 安定計算
3-3 L型擁壁・逆T型擁壁の安定計算（滑動・転倒・支持力）
■ 図 3 力の集計と3つの安定照査
【設計例の共通諸元】L型擁壁 全高 H=3.0m／竪壁厚 t=250mm／底版厚 tf=400mm／底版幅 B=2.20m（かかと版長 Lh=1.95m、竪壁高 h=2.60m） 背面土：γ=18kN/m³、φ=30°、c=0 上載荷重 q=10kN/m² コンクリート γc=24kN/m³ 地盤：長期許容支持力度 qa=150kN/m²、底面摩擦係数 μ=0.5 鉄筋 SD295（長期 ft=195N/mm²）、Fc21、かぶり70mm
■ 問題 1 水平力（土圧）の集計
仮想背面（H=3.0m）に作用する土圧から、Pa・Pq・ΣH と、つま先まわりの転倒モーメント Mo を求めよ。作用位置は Pa が H/3、Pq が H/2 とする。
項目 | 式 | 値（記入）
Pa（土） | ½・Ka・γ・H²
Pq（上載） | Ka・q・H
ΣH | Pa + Pq
Mo | Pa×H/3 + Pq×H/2
■ 問題 2 鉛直力の集計
次の4つの鉛直力とつま先（O点）まわりの抵抗モーメント Mr を求めよ。
記号 | 内容 | 式 | W（記入） | x（記入） | W・x（記入）
W1 | 竪壁の自重 | t×h×γc
W2 | 底版の自重 | B×tf×γc
W3 | かかと版上の土 | Lh×h×γ
W4 | 上載荷重 | Lh×q
| 合計 | ΣV, Mr
■ 問題 3 滑動・転倒の照査
(1) 滑動 Fs = ΣV·μ / ΣH を求め、Fs>=1.5 を満たすか判定せよ。 (2) 転倒 Fs = Mr / Mo を求め、Fs>=2.0 を満たすか判定せよ。
■ 問題 4 偏心距離と接地圧
(1) 合力の作用位置 d=(Mr−Mo)/ΣV と偏心距離 e=B/2−d を求めよ。 (2) e と B/6 を比較し、接地圧分布（全面圧縮の台形／一部浮上りの三角形）を判定せよ。 (3) qmax=ΣV/B·(1+6e/B)、qmin=ΣV/B·(1−6e/B) を求め、qa=150kN/m² と比較せよ。
■ 問題 5 NG のときの対策
滑動・転倒・支持力のいずれかが NG のとき、実務でとる対策をそれぞれ挙げよ（底版幅を広げる／かかと版を伸ばす／突起（せん断キー）を設ける／根入れを深くする／地盤改良・杭基礎）。また e>B/6 となった場合の接地圧の扱い（三角形分布 qmax=2ΣV/(3d)）にも触れよ。

## 3-4 応力の算定
3-4 L型擁壁の竪壁・底版の応力算定
■ 図 4 竪壁の片持ち梁・かかと版の上下荷重差
■ 問題 1 竪壁の設計断面
竪壁を片持ち梁として扱うとき、設計断面（最大応力が生じる位置）はどこか。また、竪壁に作用する荷重（背面土の主働土圧と上載荷重）の分布形状（三角形／矩形）を答えよ。
■ 問題 2 竪壁の応力
竪壁高 h=2.60m として、付け根の曲げモーメント M とせん断力 Q を求めよ。 M = Ka・γ・h³/6 + Ka・q・h²/2 Q = Ka・γ・h²/2 + Ka・q・h
項目 | 土による項 | 上載による項 | 合計（記入）
M (kN・m/m) | Ka・γ・h³/6 | Ka・q・h²/2
Q (kN/m) | Ka・γ・h²/2 | Ka・q・h
■ 問題 3 かかと版の荷重
かかと版に作用する下向き荷重 w（土＋上載荷重＋底版自重）を求めよ。また上向きに作用するもの（地盤反力）が 3-3 で求めた接地圧であることを確認し、竪壁背面（x=0.25m）位置の地反力を直線補間で求めよ。
向き | 内容 | 値（記入）
下向き | 背面土 h×γ
下向き | 上載荷重 q
下向き | 底版自重 tf×γc
下向き | 合計 w
上向き | 地反力（竪壁背面〜かかと端）
■ 問題 4 かかと版の応力
かかと版を竪壁背面から張り出す片持ち梁（Lh=1.95m）として、下向き荷重によるモーメントから上向き地反力によるモーメントを差し引いて、設計断面の曲げモーメント M を求めよ。引張は上側・下側のどちらに生じるか答えよ。
■ 問題 5 逆T型との違い
逆T型擁壁ではつま先版が存在する。つま先版の応力は何によって生じるか（上向きの地盤反力による片持ち曲げ）、引張はどちら側かを答えよ。L型にはつま先版がないことの設計上の意味にも触れよ。

## 3-5 必要鉄筋・配筋
3-5 竪壁・底版の必要鉄筋量の計算と配筋計画
■ 図 5 引張側に主筋を配する・必要鉄筋量の算定
■ 問題 1 竪壁の必要鉄筋量
3-4 で求めた竪壁の M=28.84 kN・m/m について、As=M/(ft・j) で必要鉄筋量を求めよ。部材厚 250mm、かぶり 70mm、ft=195N/mm²、j=7/8・d。
項目 | 式 | 値（記入）
d | 厚 − かぶり
j | 7/8・d
As | M/(ft・j)
最小鉄筋量 | 0.2%×部材厚
採用配筋 | D16@200 等
■ 問題 2 かかと版の必要鉄筋量
同様に、かかと版の M=40.60 kN・m/m について As を求めよ（厚400mm、かぶり70mm）。計算値と最小鉄筋量（0.2%×400）を比較し、どちらが支配するか答えよ。
項目 | 式 | 値（記入）
d | 厚 − かぶり
j | 7/8・d
As | M/(ft・j)
最小鉄筋量 | 0.2%×部材厚
採用配筋 | D13@150 等
参考：D13@150=845、D16@200=993、D13@125=1014、D16@250=794 mm²/m
■ 問題 3 引張側の判断
部材 | 曲げの向き | 引張側（記入） | 主筋を配する位置（記入）
竪壁 | 背面からの土圧で前面側に倒れる
かかと版 | 下向き荷重が上向き地反力に勝つ
つま先版（逆T型） | 上向き地反力で持ち上げられる
■ 問題 4 配筋計画の実務
(1) 竪壁主筋を底版へ定着させる『入隅の定着』の納まりを説明せよ（L型に鉄筋を回す）。 (2) 竪壁主筋は上部で応力が小さくなる。カットオフの考え方を述べよ。 (3) 配力筋（水平筋）の役割を述べよ。 (4) 土に接する側のかぶり厚を大きくとる理由を述べよ。
■ 問題 5 配筋図の作成
竪壁・かかと版の主筋を 1 枚の断面図に手描きせよ。引張側・定着・かぶりが正しく表現されているか確認すること。
※ 許容応力度・最小鉄筋比・かぶり厚は RC規準／建築基準法施行令／宅地防災マニュアル等で確認要。

## 3-6 排水処理
3-6 水圧を非考慮とできる排水処理の規定
■ 図 6 排水処理と、排水不良で水圧が加わった場合の比較
■ 問題 1 なぜ排水が必要か
擁壁の設計では通常、背面の水圧を考慮しない。それが許されるのはどのような前提があるからか。また背面に水が溜まると何が起こるかを述べよ（静水圧の付加＋土の水中重量化）。
■ 問題 2 排水処理の規定
水圧を考慮しないために必要な排水処理を挙げよ。とくに水抜き穴について、内径と設置密度の規定値を答えよ。
排水設備 | 内容・規定（記入） | 目的（記入）
水抜き穴 | 内径〔 〕mm 以上、壁面〔 〕m² 以内ごとに 1 個以上
裏込め透水層 | 水抜き穴の周辺その他必要な場所に砕石等
フィルター材 | 細粒分の流出防止
地表面の処理 | 勾配・止水・排水溝
底部の排水管 | 集水した水を排出
※ 水抜き穴の規定は『宅地造成及び特定盛土等規制法施行令』（旧・宅地造成等規制法施行令）の擁壁の排水施設に関する条文による。法改正により条番号・数値が変わることがあるため、適用時点の最新条文で必ず確認すること。
■ 問題 3 水圧が加わった場合の影響（計算）
共通諸元の擁壁で、背面水位が GL-1.0m（水深 hw=2.0m）まで上がった場合を考える。飽和した土の単位体積重量を γsat=20kN/m³、水の単位体積重量を γw=9.8kN/m³ とする。 (1) 水中単位体積重量 γ'=γsat−γw を求めよ。 (2) 底部における土圧と水圧を分けて求め、合計を排水良好時（18.0kN/m²）と比較せよ。 (3) 水平力の合力が排水良好時（27.0kN/m）の何倍になるか求めよ。
■ 問題 4 排水設備の維持管理
水抜き穴は目詰まりすることがある。設計時・施工時・供用後それぞれで配慮すべき点を述べよ（フィルター材の選定／施工時の勾配確保／定期的な点検・清掃）。
■ 問題 5 実務まとめ
『排水処理を適切に行うこと』が擁壁の安全性にとって構造計算と同じくらい重要である理由を、3-3 の安定計算（滑動・転倒・支持力）と結びつけて説明せよ。

## 解答
解答・解説
3-1 擁壁の種類と構造特性
問1：重力式＝自重で抵抗／無筋／H<=3m程度。もたれ式＝背面地山にもたれて抵抗／無筋〜少量配筋／切土部。L型・逆T型＝かかと版上の土の重量を利用／鉄筋／H=3〜6m程度。控え壁式＝控え壁で竪壁を補強／鉄筋／H>6m程度。
問2：L型は底版がかかと側（背面側）にのみ張り出し、竪壁が前端に立つ。逆T型は底版がつま先側・かかと側の両方に張り出す。敷地境界が前面にある場合は、前面に底版を出さない L型が有利。
問3：かかと版の上に載る背面土の重量が、そのまま擁壁の鉛直力 ΣV に加わる。ΣV が増えると滑動抵抗（ΣV·μ）も転倒抵抗モーメント（Mr）も増える。つまり『土の重さで土圧に抵抗する』ため、重力式のようにコンクリートの塊で自重を稼ぐ必要がなく、コンクリート量を大幅に減らせる。
問4：高さ2m程度の小規模→重力式（無筋で簡易）。切土部で背面が安定した地山→もたれ式。前面に用地が取れない市街地→L型。高さ7mの高擁壁→控え壁式（竪壁の曲げが過大になるため）。
問5：重力式は合力の作用位置が断面のコア内に収まるよう断面を設定するため、断面に引張応力が生じず、無筋コンクリートでも成立する。一方、片持ち梁式は竪壁・底版が曲げを受ける『片持ち梁』であり、引張側が必ず生じるため鉄筋が必要。
3-2 土圧の選別
問1：Ka < K0 < Kp。φ=30°のとき Ka=(1−sin30)/(1+sin30)=(1−0.5)/(1+0.5)=1/3≒0.333、Kp=1/Ka=3.0。K0≒1−sinφ=0.5。壁がわずかでも前に動けば土がゆるんで主働状態になる。
問2：L型・逆T型＝主働土圧 Ka（わずかに変位でき背面土がゆるむ）。重力式・もたれ式＝主働土圧 Ka（ただし変位が小さい剛な壁では静止土圧側の検討も）。地下外壁など変位が拘束された壁＝静止土圧 K0。つま先前面の受働側＝受働土圧 Kp だが通常は安全側に見込まない。
問3：片持ち梁式ではかかと版の上の土が擁壁と一体となって動くため、『かかと版端部を通る鉛直面（仮想背面）』より背面の土から土圧を受けると考える。このときかかと版上の土は擁壁の一部として鉛直力 W3 に算入する。同じ土を土圧としても数えると二重計上になるので注意する。
問4：(1) Ka=1/3。(2) Ka·γ·H=(1/3)×18×3.0=18.0 kN/m²。(3) Pa=½×(1/3)×18×3.0²=27.0 kN/m、作用位置 H/3=1.00m。(4) Pq=(1/3)×10×3.0=10.0 kN/m、作用位置 H/2=1.50m。(5) ΣH=27.0+10.0=37.0 kN/m。
問5：前面の土は掘削・洗掘・埋戻し不良によって失われる可能性があり、常に存在するとは限らない。また受働土圧が発揮されるには主働側よりはるかに大きな変位が必要で、許容変位内では期待できない。よって安全側に無視することが多い。
3-3 安定計算
問1：Pa=½·Ka·γ·H²=½×(1/3)×18×9=27.0 kN/m。Pq=Ka·q·H=(1/3)×10×3.0=10.0 kN/m。ΣH=37.0 kN/m。Mo=27.0×1.00+10.0×1.50=27.0+15.0=42.0 kN・m/m。
問2：W1=0.25×2.60×24=15.60 kN/m（x=0.125、W·x=1.95）。W2=2.20×0.40×24=21.12 kN/m（x=1.100、W·x=23.23）。W3=1.95×2.60×18=91.26 kN/m（x=1.225、W·x=111.79）。W4=1.95×10=19.50 kN/m（x=1.225、W·x=23.89）。ΣV=147.48 kN/m、Mr=160.86 kN・m/m。
問3：(1) 滑動 Fs=ΣV·μ/ΣH=147.48×0.5/37.0=73.74/37.0=1.99 >= 1.5 → OK。(2) 転倒 Fs=Mr/Mo=160.86/42.0=3.83 >= 2.0 → OK。
問4：(1) d=(Mr−Mo)/ΣV=(160.86−42.0)/147.48=118.86/147.48=0.806m。e=B/2−d=1.10−0.806=0.294m。(2) B/6=2.20/6=0.367m。e=0.294 < 0.367 なので底版全面が圧縮（台形分布、浮上りなし）。(3) ΣV/B=147.48/2.20=67.04。6e/B=6×0.294/2.20=0.802。qmax=67.04×1.802=120.8 kN/m²、qmin=67.04×0.198=13.3 kN/m²。qmax=120.8 <= qa=150 → OK。
問5：滑動NG→底版幅を広げる／底面に突起（せん断キー）を設ける／根入れを深くする。転倒NG→かかと版を伸ばして W3・Mr を増やす／底版幅を広げる。支持力NG→底版幅を広げて接地圧を下げる／地盤改良・杭基礎とする。e>B/6 のときは底版の一部が浮き上がり三角形分布となり、qmax=2ΣV/(3d)（d は合力位置）で照査する。浮上りは原則避ける。
3-4 応力の算定
問1：設計断面は竪壁の付け根（底版との接合面）。ここで曲げモーメント・せん断力が最大になる。荷重分布は、背面土による主働土圧が深さに比例する三角形分布、上載荷重による土圧が深さによらない矩形（等分布）。
問2：土による項 M=Ka·γ·h³/6=(1/3)×18×2.60³/6=17.58 kN・m/m。上載による項 M=Ka·q·h²/2=(1/3)×10×2.60²/2=11.27 kN・m/m。合計 M=28.84 kN・m/m。Q：土 Ka·γ·h²/2=(1/3)×18×6.76/2=20.28、上載 Ka·q·h=(1/3)×10×2.60=8.67。合計 Q=28.95 kN/m。
問3：下向き＝背面土 2.60×18=46.8、上載荷重 10.0、底版自重 0.40×24=9.6 → w=66.4 kN/m²。上向き＝3-3 の接地圧。竪壁背面 x=0.25m の地反力は120.8−(120.8−13.3)×0.25/2.20=120.8−12.2=108.6 kN/m²。かかと端は 13.3 kN/m²。
問4：下向きによる M=w·Lh²/2=66.4×1.95²/2=126.2 kN・m/m。上向き（108.6→13.3 の台形）は、一様13.3分：13.3×1.95=25.9（腕0.975）→25.2、三角形95.3分：½×95.3×1.95=92.9（腕0.65）→60.4。合計 85.6 kN・m/m。差引き M=126.2−85.6=40.6 kN・m/m。下向きが勝つので上側が引張。
問5：つま先版は上向きの地盤反力によって持ち上げられる片持ち梁で、下側が引張になる。L型にはつま先版がないため、前面側に用地を必要としない反面、底版全体をかかと側で確保することになり、偏心距離 e が大きくなりやすい（＝接地圧 qmax が大きくなりやすい）点に注意が必要。
3-5 必要鉄筋・配筋
問1：d=250−70=180mm。j=7/8×180=157.5mm。As=28.84×10^6/(195×157.5)=939 mm²/m。最小 0.2%×250=500 mm²/m。計算値939が支配 → D16@200（993 mm²/m）で OK。
問2：d=400−70=330mm。j=7/8×330=288.8mm。As=40.60×10^6/(195×288.8)=721 mm²/m。最小 0.2%×400=800 mm²/m。最小鉄筋量800が支配（721<800）→ D13@150（845 mm²/m）で OK。計算値と最小鉄筋量の大きい方を採用する点が要点。
問3：竪壁＝背面からの土圧で前面側へ倒れる曲げ→背面側が引張→主筋は背面側。かかと版＝下向き荷重が勝つ→上側が引張→主筋は上側。つま先版＝上向き地反力で持ち上がる→下側が引張→主筋は下側。
問4：(1) 竪壁主筋を底版内へL型に折り曲げて回し、所定の定着長を確保する。入隅では鉄筋が外側に開こうとするため、定着位置とかぶりに注意する。(2) 竪壁の曲げは上部ほど小さいので、途中で主筋を半分に減らす（カットオフ）ことができる。カットオフ位置は必要定着長を見込んで決める。(3) 配力筋は主筋と直交方向に配し、乾燥収縮・温度によるひび割れを分散させ、荷重を主筋へ分配する。(4) 土に接する側は水分・土中成分により腐食しやすいため、かぶりを大きく（70mm 程度）確保して耐久性を担保する。
問5：竪壁は背面側に主筋（縦筋）、かかと版は上側に主筋。竪壁主筋は底版へL型に定着し、かかと版主筋は竪壁側で定着する。かぶりは土に接する側で70mm程度。引張側・定着・かぶりの3点が正しければ可。
※ 許容応力度・最小鉄筋比・かぶり厚は RC規準／施行令／宅地防災マニュアル等で確認要。
3-6 排水処理
問1：背面が常に排水され、水が溜まらないことを前提として水圧を考慮していない。水が溜まると、(1)静水圧が直接付加され、(2)水位以下の土は水中重量 γ'=γsat−γw となるため土圧はやや減るが、その減少分より水圧の増加のほうがはるかに大きく、結果として全体の水平力が大幅に増加する。
問2：水抜き穴＝内径 75mm（7.5cm）以上、壁面の面積 3m² 以内ごとに少なくとも 1 個。裏込め透水層＝水抜き穴の周辺その他必要な場所に砕石等を用いて設ける。フィルター材＝細粒分が流出して目詰まりするのを防ぐ。地表面＝擁壁から離れる方向の勾配・止水・排水溝で表面水を入れない。底部の排水管（暗渠）＝集水した水を確実に排出する。
問3：(1) γ'=20−9.8=10.2 kN/m³。(2) 底部の土圧＝Ka×(18×1.0+10.2×2.0)=(1/3)×38.4=12.8 kN/m²。底部の水圧＝9.8×2.0=19.6 kN/m²。合計 32.4 kN/m² で、排水良好時 18.0 kN/m² の 1.80 倍。(3) 合力は 41.4 kN/m となり、排水良好時 27.0 kN/m の 1.53 倍（転倒モーメントも 27.0→36.6 kN・m/m で 1.36 倍）。安全率がそのまま 1.5 倍以上厳しくなり、設計が成立しなくなる。
問4：設計時＝十分な数・径の水抜き穴と透水層、適切なフィルター材を計画する。施工時＝水抜き穴を外側下がりの勾配で設置し、透水層の材料・厚さを確保する。供用後＝定期的に点検し、目詰まり・植生の侵入があれば清掃する。
問5：排水が機能しないと水平力が 1.5 倍程度に増え、滑動・転倒・支持力のすべての安全率が同時に低下する。断面や配筋をいくら丁寧に設計しても、この前提が崩れると一気に崩壊側へ振れる。擁壁の崩壊事例の多くが排水不良に起因するといわれるのはこのため。排水処理は『設計の前提条件そのもの』であり、構造計算と同格に扱う。
※ 水抜き穴の規定値・条文番号は、宅地造成及び特定盛土等規制法施行令（旧・宅地造成等規制法施行令）の適用時点の最新版で必ず確認すること。