## 目次
RC 造の基礎理解 問題集（構造設計部・新人向け）
テーマ No.1：鉄筋コンクリート造を学ぶ最初の一歩。材料の役割、長所短所、スパン感覚、耐震スリット、要求性能の 5 項目。各シートに図、最後に解答。
No. | シート | 到達目標 | 図
1-1 | No.1-1 材料の役割 | コンクリートと鉄筋の役割を理解している | 梁の曲げ応力
1-2 | No.1-2 長所・短所 | RC 造の長所・短所を理解している | 比較表
1-3 | No.1-3 スパン・片持ち | 適切なスパン・片持ち出寸法を理解している | 梁せい/片持ち
1-4 | No.1-4 耐震スリット | 耐震スリットの目的・要求性能を理解している | 短柱化の防止
1-5 | No.1-5 要求性能 | 使用性・損傷制御性・安全性を理解している | 3レベル図
※ ご提示の項番で No.1-3 が 2 つあったため、耐震スリットを 1-4、要求性能を 1-5 に整理しています。

## No.1-1 材料の役割
No.1-1 コンクリートと鉄筋の役割
■ 図 1-1 単純梁における応力分担
■ 問題 1 役割の穴埋め
(1) コンクリートは【 ① 】に強く【 ② 】に弱い。鉄筋は【 ③ 】に強い。
(2) 単純梁に鉛直荷重が載るとき、上側は【 ④ 】・下側は【 ⑤ 】になる。よって主筋は梁の【 ⑥ 】側に多く配置する。
(3) 片持ち梁では引張が【 ⑦ 】側に出るので、主筋は【 ⑧ 】側に配置する。
■ 問題 2 なぜ両者を組み合わせるか
コンクリートと鉄筋が一体で働ける理由を 3 つ挙げよ（付着／線膨張係数／アルカリ性 の語を使う）。
■ 問題 3 かぶり厚さの意味
鉄筋を覆うコンクリート（かぶり厚さ）の役割を 2 つ挙げよ（耐久性・耐火 の観点）。また、かぶり不足で起こる代表的な劣化現象を答えよ。
■ 問題 4 記号の対応
部材 | 主な役割 | 対応(記入)
主筋（軸方向鉄筋） | 曲げによる引張力を負担
あばら筋・帯筋（せん断補強筋） | せん断力負担・主筋座屈拘束・じん性
コンクリート | 圧縮力負担・鉄筋保護

## No.1-2 長所・短所
No.1-2 RC 造の長所・短所
■ 問題 1 長所・短所の分類
次の特徴を RC 造の【長所】か【短所】に分類し、表に○を付けよ。
No. | 特徴 | 長所/短所(記入)
(1) | 耐火性に優れる
(2) | 自重が重い（地震力が大きくなる）
(3) | 遮音性・遮熱性が高い
(4) | 自由な形状をつくれる（型枠次第）
(5) | 工期が長い（養生期間が必要）
(6) | ひび割れが生じやすい
(7) | 耐久性が高い（適切なかぶりで長寿命）
(8) | 解体・改修が難しい
(9) | 剛性が高く揺れにくい（居住性良）
(10) | 品質が施工・養生に左右される
■ 問題 2 他構造との比較
RC 造・S 造・木造 を、次の観点で◎○△で相対評価せよ。
観点 | RC造 | S造 | 木造
耐火性
自重（軽さ）
大スパン適性
工期
遮音性
剛性（揺れにくさ）
■ 問題 3 短所への対策
RC 造の代表的短所「自重が重い」「ひび割れ」「工期が長い」に対し、実務でとられる対策を各 1 つ挙げよ（軽量コンクリート/ひび割れ誘発目地/プレキャスト 等）。
■ 補足図（理解の整理）

## No.1-3 スパン・片持ち
No.1-3 適切なスパン・片持ち出寸法
■ 図 1-3 梁せいとスパン／片持ち梁
■ 問題 1 梁せいの目安
RC 大梁の梁せい D は スパン L の 1/10〜1/12 が目安。次の表を埋めよ。
スパン L (m) | D=L/12 (mm) | D=L/10 (mm) | 採用例 (記入)
6
8
10
12
■ 問題 2 スパンの考え方
(1) RC ラーメンの一般的な経済スパンは何 m 程度か。また大スパン（12m 超）にするとどんな問題が出るか 2 つ。
(2) スラブの厚さの目安（短辺スパンの 1/30〜1/40）から、短辺 6m のスラブ厚を求めよ。
■ 問題 3 片持ち部材
(1) バルコニーなど RC 片持ち梁の出寸法 Lc の一般的な上限は何 m 程度か。
(2) 片持ち梁で主筋を上側に配する理由を、引張側の観点から説明せよ。
(3) 出寸法が大きいと顕在化する問題を 2 つ挙げ、対策（先端梁・ハンチ・プレストレス 等）を 1 つ述べよ。
■ 問題 4 たわみの感覚
片持ち梁のたわみは出寸法の 4 乗に比例する（δ∝Lc⁴）。出を 1.5m から 2.0m にすると、たわみは何倍になるか計算せよ。

## No.1-4 耐震スリット
No.1-4 耐震スリットの目的・要求性能
■ 図 1-4 耐震スリットによる短柱せん断破壊の防止
■ 問題 1 短柱問題の理解
(1) 腰壁・垂れ壁が柱に取り付くと、柱の有効長さはどうなるか。それにより柱の剛性・負担せん断力はどう変化するか。
(2) 「短柱」が危険とされる理由を、せん断破壊と曲げ破壊の違い（脆性 vs 靭性）から説明せよ。
■ 問題 2 耐震スリットの目的
耐震スリットを設ける目的を 2 つ挙げよ（短柱化の防止／非構造壁の応力集中回避）。
■ 問題 3 完全スリットと部分スリット
種類 | 壁との縁切り | 特徴 | 用途(記入)
完全スリット | 全周を絶縁 | 柱を完全に独立。耐震上は確実
部分スリット | 一部のみ絶縁 | 壁の一部を耐震要素として残す
上表をふまえ、「壁を耐震要素として積極活用する設計」と「スリットで柱を守る設計」のどちらを選ぶかは何で決まるか述べよ。
■ 問題 4 スリットの要求性能
耐震スリット（材料・納まり）に求められる性能を挙げよ。(a) 地震時の層間変形に追従 (b) 止水・耐火・遮音 (c) 経年劣化 ── それぞれ具体的にどう対応するか。

## No.1-5 要求性能
No.1-5 使用性・損傷制御性・安全性の要求性能
■ 図 1-5 3 つの要求性能と地震レベルの対応
■ 問題 1 3 性能の対応づけ
次の性能・地震レベル・目標状態を正しく結びつけよ。
要求性能 | 対象の地震 | 目標とする状態(記入)
使用性 | 中小地震（数十年に一度）
損傷制御性 | 中地震（数十〜百年に一度）
安全性 | 大地震（数百年に一度）
■ 問題 2 一次設計・二次設計との対応
建築基準法の一次設計（許容応力度計算）と二次設計（保有水平耐力等）は、上の 3 性能のどれに対応するか整理せよ。
■ 問題 3 性能と設計指標
性能 | 主な照査指標 | 代表的な限界値の例(記入)
使用性 | 層間変形角・ひび割れ幅・たわみ
損傷制御性 | 部材の降伏・層間変形角
安全性 | 保有水平耐力・靭性（崩壊機構）
■ 問題 4 なぜ大地震で損傷を許すのか
「大地震時に損傷を許容するが倒壊させない」という考え方が合理的である理由を、経済性と安全性の両面から説明せよ（弾性設計でまかなう場合との比較）。
■ 問題 5 RC 部材を靭性的にする工夫
安全性能（大地震で粘る）を確保するための RC 部材の工夫を 3 つ挙げよ（せん断補強筋を密に／曲げ降伏先行（柱梁耐力比）／靭性指針の遵守 等）。

## 解答
解答・解説
No.1-1 材料の役割
問1：①圧縮 ②引張 ③引張 ④圧縮 ⑤引張 ⑥下 ⑦上 ⑧上。（曲げで引張が出る側に主筋を置くのが大原則）
問2：①付着＝鉄筋表面の節とコンクリートが噛み合い一体で力を伝達。②線膨張係数がほぼ等しい(≒1.0×10⁻⁵)ため温度変化で剥離しない。③コンクリートのアルカリ性が鉄筋表面に不動態被膜を作り錆を防ぐ。
問3：①耐久性＝鉄筋の錆（中性化・塩害）を防ぐ。②耐火＝火災時に鉄筋温度上昇を遅らせ強度低下を防ぐ。かぶり不足→中性化が早く進み鉄筋が錆びて膨張し『かぶりコンクリートの剥落（爆裂）』が起こる。
問4：主筋＝曲げ引張、あばら筋/帯筋＝せん断・座屈拘束・靭性、コンクリート＝圧縮・鉄筋保護。
No.1-2 長所・短所
問1：長所＝(1)(3)(4)(7)(9)、短所＝(2)(5)(6)(8)(10)。耐火・遮音・自由形状・耐久・剛性は長所、重量・工期・ひび割れ・解体困難・品質ばらつきは短所。
問2(例)：耐火＝RC◎/S△(被覆要)/木△。軽さ＝RC△/S○/木◎。大スパン＝RC△/S◎/木△。工期＝RC△/S○/木◎。遮音＝RC◎/S△/木△。剛性＝RC◎/S○/木△。
問3：自重→軽量コンクリート・中空スラブ・部材断面の最適化。ひび割れ→ひび割れ誘発目地・収縮低減剤・適切な養生。工期→プレキャスト(PCa)化・ハーフPCa・型枠の合理化。
No.1-3 スパン・片持ち
問1：D=L/12 と L/10：L6m→500/600、L8m→667/800、L10m→833/1000、L12m→1000/1200(mm)。
問2：(1)RCラーメンの経済スパンは 6〜8m 程度。大スパン化→梁せいが過大になり階高増・自重増、たわみ・ひび割れ制御が困難（PC やS梁の検討要）。(2)短辺6m → 厚さ6000/40〜6000/30 = 150〜200mm 程度。
問3：(1)片持ち出 Lc は概ね 2m 程度が目安(バルコニー)。(2)片持ちは固定端上側が引張になるため主筋を上側に配する。(3)問題＝たわみ大・ひび割れ・振動。対策＝先端に小梁、根元ハンチ、PC 導入、出寸法の抑制。
問4：δ∝Lc⁴。(2.0/1.5)⁴ = (1.333)⁴ ≒ 3.16 倍。出を1.33倍にするとたわみは約3.2倍。
No.1-4 耐震スリット
問1：(1)腰壁・垂れ壁が付くと柱の自由に変形できる長さ(内法高さ)が短くなる(短柱化)。剛性は長さの3乗に反比例で急増し、地震力(せん断力)が短柱に集中する。(2)短柱はせん断破壊しやすい。せん断破壊は予兆なく急激に耐力を失う脆性破壊で、曲げ降伏(靭性的でねばる)より危険。1968十勝沖・1995阪神で多数被害。
問2：①腰壁・垂れ壁による柱の短柱化を防ぎ、柱を本来の長さで曲げ降伏させる。②非構造の雑壁が地震時に構造体へ予期せぬ応力集中・損傷を与えるのを防ぐ。
問3：完全スリット→柱を守りたい/雑壁を構造に見込まない設計。部分スリット→壁の一部を耐震要素に使いつつ短柱化は避けたい設計。選択は『その壁を構造耐力に算入するか否か(構造計画)』で決まる。
問4：(a)層間変形追従＝スリット幅を想定変形以上に確保し、変形を吸収できる材料(発泡材＋シーリング)。(b)止水・耐火・遮音＝耐火目地材・バックアップ材・シーリングで確保。(c)経年劣化＝シーリングの打替えメンテ、紫外線・水を考慮した材料選定。
No.1-5 要求性能
問1：使用性→中小地震→無損傷で継続使用(弾性)。損傷制御性→中地震→補修可能な軽微損傷。安全性→大地震→倒壊せず人命保護。
問2：一次設計(許容応力度計算)＝中小地震で部材を許容応力度内に収める→使用性・損傷制御性。二次設計(保有水平耐力・層間変形・剛性率偏心率)＝大地震で倒壊させない→安全性。
問3(例)：使用性＝層間変形角 1/200 以下、ひび割れ幅 0.3mm 程度以下。損傷制御性＝主要部材が降伏しない〜軽微、層間変形角 1/100 程度。安全性＝保有水平耐力 ≥ 必要保有水平耐力、靭性ある崩壊機構(全体降伏型)。
問4：大地震を全て弾性で受けると部材が過大・非経済。発生頻度が極めて低い大地震に対しては『損傷を許容して靭性で倒壊を防ぐ』方が経済合理的かつ人命安全を確保できる。これが性能設計(2段階設計)の基本思想。
問5：①せん断補強筋(帯筋・あばら筋)を密に配しせん断破壊を防ぐ。②柱梁耐力比>1で梁先行降伏(全体崩壊型)に誘導し層崩壊を防ぐ。③靭性保証型設計指針に従い、曲げ降伏がせん断耐力に先行するよう設計。