## 目次
鉄筋の定着 問題集（RC マンション設計担当・新人向け）
テーマ No.6：RC 部材の鉄筋定着。付着による応力伝達機構から、定着長 L2・L2h・La・Lb の使い分け・算出、一覧表の暗記、計算仮定、部材内/仕口内定着までを通す。各シートに図、最後に解答。
No. | シート | 到達目標 | 図
6-1 | 6-1 応力伝達機構 | 定着の応力伝達機構を説明できる | 付着・応力分布
6-2 | 6-2 定着長の種類 | L2・L2h・La・Lb の説明・算出ができる | 各定着長
6-3 | 6-3 L2・L2h 暗記 | 定着長一覧表の L2・L2h を暗記している | 一覧表
6-4 | 6-4 計算仮定条件 | 一覧表の計算仮定条件を理解している | —
6-5 | 6-5 部材内と仕口内 | 部材内定着・仕口内定着を説明できる | 接合部・大梁
凡例：L2=直線定着長、L2h=フック付き定着長、La=折り曲げ定着の投影定着長、Lb=基本定着長。数値は『RC 規準』『公共建築工事標準仕様書』等に基づく目安（fc・鉄筋種別で変わる）。最新版規準・標準図・自社基準を必ず併用すること。

## 6-1 応力伝達機構
6-1 鉄筋定着の応力伝達機構
■ 図 6-1 付着による応力伝達
■ 問題 1 機構の穴埋め
鉄筋に生じた引張力 T は、鉄筋表面の【 ① 】（リブ）の支圧と、鉄筋とコンクリートの境界に生じる【 ② 】応力 τ によって、定着長にわたって徐々に【 ③ 】へ伝達される。鉄筋応力 σs は引張端で【 ④ 】、定着端で【 ⑤ 】になる。
■ 問題 2 なぜ定着が必要か
鉄筋の引張力をコンクリートに伝えきれない（定着不足）と、何が起こるか 2 つ挙げよ（抜け出し／付着割裂ひび割れ）。それぞれが部材性能にどう影響するか 1 行で。
■ 問題 3 付着を高める要素
付着性能（許容付着応力度 fb）を高める／低下させる要素を整理せよ。
要素 | 付着への影響（記入）
コンクリート強度 fc が高い
鉄筋が異形（節あり）
かぶり厚さが大きい
上端筋（コンクリート上部）
横補強筋（あばら筋・帯筋）が多い
『上端筋』の付着が下端筋より不利になる理由を、コンクリート打設時のブリーディング（水の上昇）から説明せよ。

## 6-2 定着長の種類
6-2 各種定着長 L2・L2h・La・Lb の説明と算出
■ 図 6-2 L2・L2h・La・Lb
■ 問題 1 定着長の対応（線結び）
記号 | 意味（記入）
L2
L2h
La
Lb
選択肢：A 直線定着長／B フック付き定着長／C 折り曲げ定着の投影定着長／D 基本定着長（式で計算する元の長さ）
■ 問題 2 基本定着長 Lb の計算
Lb = (σt / (4·fb)) · db（鉄筋の引張力と付着抵抗の釣合いから導かれる）。σt=295 N/mm²（SD295 の許容引張、短期）、fb=2.0 N/mm²、db=22mm（D22）のとき Lb を求めよ（mm）。
■ 問題 3 L2・L2h の関係
(1) フック付き L2h が直線 L2 より短くできる理由を述べよ（フックの機械的抵抗）。
(2) 一般に L2h ≒ 0.75·L2 程度とされる。L2=40db のとき L2h は db の何倍か。
(3) フックには『余長（フック先端の直線部）』が必要。余長を含めても投影定着長 La に算入しない理由を 1 行で。
■ 問題 4 鉄筋径と定着長
定着長は鉄筋径 db に比例する（L2 = ○○·db の形）。D19（19mm）と D25（25mm）で L2=40db のとき、それぞれの L2 を mm で求め、太径ほど定着長が長くなることを確認せよ。

## 6-3 L2・L2h 暗記
6-3 定着長一覧表（L2・L2h）の暗記
■ 定着長一覧表（fc 別・鉄筋種別、db の倍数）
下表は『直線定着 L2 / フック付き L2h』の代表値（db の倍数）。RC 規準・標準仕様書ベースの目安。実務はこの表を暗記して使う。
Fc (N/mm²) | SD295 L2 | SD295 L2h | SD345 L2 | SD345 L2h | SD390 L2 | SD390 L2h
18 | 40db | 30db | 40db | 30db | — | —
21 | 35db | 25db | 40db | 30db | 45db | 35db
24〜27 | 30db | 20db | 35db | 25db | 40db | 30db
30〜36 | 30db | 20db | 30db | 20db | 35db | 25db
39〜45 | 25db | 15db | 30db | 20db | 35db | 25db
※ 上表は『一般的な目安値』。実際の設計では使用する規準・告示・標準図（例：公共建築工事標準仕様書、各社標準図）の値を用いること。数値は版・条件で異なるため、必ず最新の表で確認する。
■ 問題 1 表の穴埋め暗記
次の条件の L2・L2h を上表から答えよ（db の倍数）。
No. | Fc | 鉄筋 | L2（記入） | L2h（記入）
(1) | 21 | SD345
(2) | 24 | SD295
(3) | 30 | SD345
(4) | 21 | SD390
(5) | 36 | SD390
■ 問題 2 実寸法の算出
Fc=24、SD345、D22（db=22mm）の大梁主筋を直線定着する。L2（mm）を求めよ。フック付き L2h なら何 mm か。
■ 問題 3 傾向の理解
表から読み取れる傾向を 3 つ挙げよ：(1) Fc が大きいほど定着長は？ (2) 鉄筋強度が高いほど定着長は？ (3) フックを付けると定着長は？
■ 補足図（理解の整理）

## 6-4 計算仮定条件
6-4 定着長一覧表における計算仮定条件
■ 問題 1 一覧表の前提（穴埋め）
定着長一覧表の数値は、ある仮定条件のもとで Lb を計算し丸めたもの。主な仮定条件を確認する。
項目 | 一般的な仮定 | 理解（記入）
鉄筋の引張応力度 σt | 鉄筋の許容引張応力度（または降伏強度）を全強で見込む
許容付着応力度 fb | Fc と鉄筋位置（上端/その他）で決まる規準値
鉄筋位置 | 『上端筋』と『下端筋・その他』で fb が異なる
フック | 標準フック（90°/135°/180°）を前提
かぶり・あき | 標準的なかぶり厚・鉄筋あきを前提
横補強筋 | 標準的な配置を前提
■ 問題 2 上端筋の割増し
(1) 一覧表で『上端筋』の定着長が他より長く設定される理由を述べよ（ブリーディングによる付着低下）。
(2) ここでいう『上端筋』とは、コンクリート打設面から下に何 mm 以上の位置にある水平鉄筋を指すか（一般的な目安）。
■ 問題 3 仮定から外れる場合
次の場合、一覧表の値をそのまま使ってよいか、割増し等が必要かを答えよ。
No. | 状況 | 扱い（記入）
(1) | かぶり厚さが標準より小さい
(2) | 軽量コンクリートを使用
(3) | 鉄筋を密に配置しあきが小さい
(4) | エポキシ塗装鉄筋を使用
■ 問題 4 なぜ仮定を理解する必要があるか
新人が「一覧表の数字だけ」を使うと危険な理由を、上の仮定条件をふまえて述べよ（標準条件を外れるケースの見落とし）。
■ 補足図（理解の整理）

## 6-5 部材内と仕口内
6-5 部材内定着 と 仕口内定着
■ 図 6-5 仕口内定着（左）と部材内定着（右）
■ 問題 1 用語の説明
(1) 『仕口内定着』とは何か。どの部材のどの鉄筋を、どこに定着することか説明せよ。
(2) 『部材内定着』とは何か。代表例（小梁・スラブ筋の大梁への定着）で説明せよ。
■ 問題 2 使い分け
定着の種類 | 代表例 | 定着長（記入） | 備考（記入）
仕口内定着 | 梁主筋を柱梁接合部に折り曲げ
部材内定着 | 小梁・スラブ筋を大梁内に直線
■ 問題 3 仕口内定着の納まり
(1) 梁主筋を仕口（柱梁接合部）に折り曲げ定着する際、投影定着長 La はどこから測るか（起点）。
(2) 大地震時、梁主筋は仕口面で降伏する可能性がある。仕口内定着で『折り曲げ後の余長（縦の部分）』が重要になる理由を述べよ。
(3) 最上階の柱頭や、外柱の仕口で定着が特に難しくなる理由を 1 行で（直交方向の梁主筋との干渉、定着長の確保）。
■ 問題 4 通し配筋との比較
中柱の仕口では、梁主筋を『仕口内に定着』する代わりに『柱を貫通して通し配筋』とすることもある。通し配筋のメリットと、適用できる条件を述べよ。
■ 問題 5 マンション実務
RC マンションのラーメン部で、(1) 大梁主筋を外柱に定着するとき、(2) 小梁主筋を大梁に定着するとき、それぞれ L2/L2h/La のどれを使うか。また定着長不足になりがちな箇所と対策（フック化・余長確保・梁せい調整）を述べよ。

## 解答
解答・解説
6-1 応力伝達機構
問1：①節（リブ） ②付着 ③コンクリート ④最大 ⑤ゼロ（0）。異形鉄筋は節の支圧が付着の主役。
問2：①抜け出し＝鉄筋がコンクリートから滑り出て応力を伝えられず、部材の曲げ耐力が出ない。②付着割裂ひび割れ＝かぶりコンクリートが割れて剥落し、急激な耐力低下（脆性的）。いずれも設計で期待した耐力・靭性が確保できなくなる。
問3：fc 高い→付着↑。異形→付着↑（節の支圧）。かぶり大→付着↑（割裂しにくい）。上端筋→付着↓（ブリーディングで下部に空隙）。横補強筋多い→付着↑（割裂を拘束）。上端筋：打設したコンクリートの水分が上昇（ブリーディング）し、上端の鉄筋下面に水膜・空隙ができて付着が低下するため、定着長を割増す。
6-2 定着長の種類
問1：L2=A 直線定着長、L2h=B フック付き定着長、La=C 折り曲げ定着の投影定着長、Lb=D 基本定着長。
問2：Lb = (σt/(4·fb))·db = (295/(4×2.0))·22 = 36.9×22 = 811 ≒ 810mm（約37db）。慣用の40dとおおむね対応する。釣合い：T=σt·(π·db²/4) ＝ 付着抵抗 fb·(π·db)·Lb。
問3：(1)フック先端が機械的に引っかかり、付着＋支圧で抵抗するため直線より短くできる。(2)L2h=0.75·40db=30db。(3)余長はフックの形状を保つための最小直線部で、定着耐力としては投影長 La で評価するため二重計上しない。
問4：L2=40db。D19→40×19=760mm、D25→40×25=1,000mm。太径ほど定着長が長くなり、納まり（梁せい・柱せい）に効く。
6-3 L2・L2h 暗記
問1：(1)Fc21/SD345：L2=40db、L2h=30db。(2)Fc24/SD295：L2=30db、L2h=20db。(3)Fc30/SD345：L2=30db、L2h=20db。(4)Fc21/SD390：L2=45db、L2h=35db。(5)Fc36/SD390：L2=35db、L2h=25db。
問2：Fc24/SD345/D22：L2=35db=35×22=770mm。L2h=25db=25×22=550mm。
問3：(1)Fc 大→定着長 短（付着が増す）。(2)鉄筋強度 高→定着長 長（伝える力が大きい）。(3)フック付き→定着長 短（機械的抵抗が加わる）。
6-4 計算仮定条件
問1：σt＝鉄筋の許容引張（短期は F、または降伏強度）を見込む。fb＝Fc と鉄筋位置で決まる規準値。上端筋とその他で fb が違う。標準フック・標準かぶり・標準的な横補強を前提に表が作られている。
問2：(1)コンクリート打設時のブリーディングで上端鉄筋の下面に水・空隙ができ付着が低下するため、上端筋は定着長を割増す。(2)一般に、その鉄筋の下に 300mm 以上のコンクリートが打ち込まれる位置の水平鉄筋を『上端筋』として扱う（規準による）。
問3：(1)かぶり小→割裂しやすく付着低下→割増し必要。(2)軽量コンクリート→付着が普通コンクリートより小さく割増し必要。(3)あき小→割裂しやすい→割増し or あき確保。(4)エポキシ塗装→付着低下し割増し必要。いずれも一覧表（標準条件）をそのまま使えない。
問4：一覧表は『標準条件で計算した値』なので、軽量コン・小かぶり・密配筋・塗装鉄筋など条件を外れるケースでは危険側になる。仮定を理解していないと、外れた条件を見落として定着不足の設計をしてしまう。表は『前提つきの早見』と認識する。
6-5 部材内/仕口内
問1：(1)仕口内定着＝柱梁接合部（仕口・パネルゾーン）の中に、梁主筋（や柱主筋）を折り曲げて定着すること。(2)部材内定着＝ある部材（大梁等）の断面の中に、別の部材の鉄筋（小梁・スラブ筋）を直線などで定着すること。
問2：仕口内定着＝梁主筋を柱梁接合部に折り曲げ→投影定着長 La（フェイスから測る）。部材内定着＝小梁・スラブ筋を大梁内に直線→L2（直線定着長）。仕口内は折り曲げ＋余長で納め、部材内は直線 or フックで納める。
問3：(1)La は仕口面（柱フェイス）から折り曲げ起点までの水平投影長で測る。(2)大地震時に梁主筋が仕口面で降伏・伸びるため、折り曲げ後の縦の余長が抜け出し防止に効く（折り曲げ定着の信頼性を担保）。(3)外柱・最上階は梁が片側のみ・直交梁主筋と干渉し、所定の定着長・余長の確保が難しいため（柱せい不足）。
問4：通し配筋のメリット＝定着の納まりが不要、施工が単純、接合部の信頼性が高い。条件＝柱せいが梁主筋径の一定倍（例：柱せい ≥ 20db 程度）以上あり、貫通させても付着・定着が確保できること。中柱で梁が両側に連続する場合に有効。
問5：(1)大梁主筋を外柱に定着＝仕口内に折り曲げ定着 La（必要に応じフック L2h）。(2)小梁主筋を大梁に定着＝部材内に直線定着 L2（余長取れなければ L2h）。定着不足になりがちな箇所＝外柱・最上階柱頭（柱せい不足）、小梁が浅く L2 が取れない箇所。対策＝フック化（L2h で短縮）、定着余長の確保、梁せい・柱せいの調整、定着板の使用。