## 目次
擁壁の設計 問題集（構造設計部・新人向け）
RC 擁壁の応力解析・断面算定を手計算できることを目標とする。種類の理解から、土圧の選別、安定計算（滑動・転倒・支持力）、竪壁・底版の応力と配筋、排水規定までを1 つの逆T型モデル（H=5m）で一貫して解く。宅地造成・道路土工の擁壁を想定。
No. | シート | 到達目標 | 図
1 | 1 種類と特性 | 擁壁の種類と構造特性を理解している | 種類4種
2 | 2 土圧の選別 | 種類に応じた土圧を選別できる | 変位-土圧・仮想背面
3 | 3 安定計算 | 滑動・転倒・支持力の計算ができる | 安定計算図
4 | 4 竪壁・底版応力 | 竪壁・底版の応力を算定できる | 片持ち梁モデル
5 | 5 必要鉄筋・配筋 | 必要鉄筋量・配筋計画ができる | （4 の続き）
6 | 6 排水と水圧非考慮 | 水圧非考慮の排水規定を理解している | 排水処理
共通モデル：逆T型、全高 H=5.0m、底版幅 B=3.2m（つま先 1.0＋竪壁 0.5＋かかと 1.7）、底版厚 0.5m、竪壁厚 0.5m。裏込め γ=18 kN/m³・φ=30°（Ka=0.333）、上載 q=10 kN/m²、底面摩擦係数 μ=0.6、許容支持力 qa=200 kN/m²、Fc21・SD295。水圧は排水良好で非考慮。

## 1 種類と特性
1 擁壁の種類と構造特性
■ 図 1 擁壁の種類
■ 問題 1 種類と特性の対応
種類 | 抵抗の仕組み（記入） | 適用高さの目安（記入） | 配筋（記入）
重力式
もたれ式
L 型（片持ち梁式）
逆 T 型（片持ち梁式）
控え壁式
選択肢（抵抗）：自重で抵抗／自重＋背面土の重量／竪壁・底版の曲げ抵抗。選択肢（高さ）：〜2m／〜3m／3〜6m／6m 超。
■ 問題 2 逆T型の各部名称
逆T型擁壁の次の部位の名称と役割を答えよ：(1) 竪壁 (2) つま先版（前趾） (3) かかと版（後趾） (4) 底版。
■ 問題 3 L型 vs 逆T型
L型と逆T型の違い（つま先版の有無）と、それぞれが有利になる条件を述べよ（敷地境界が擁壁前面ぎりぎり／背面に十分な余裕がある 等）。
■ 問題 4 安定の 3 本柱
擁壁が安全であるために確認する 3 つの安定（外的安定）と、部材が壊れないための検討（内的安定）を挙げよ。

## 2 土圧の選別
2 擁壁の種類に応じた土圧の選別
■ 図 2 変位と土圧・仮想背面法
■ 問題 1 土圧の選別
擁壁・条件 | 用いる土圧（記入） | 理由（記入）
自立して前に微小変位する擁壁（一般の擁壁）
ほとんど変位しない剛な地下外壁・ボックス
擁壁前面の根入れ部分の抵抗
選択肢：主働土圧 Ka／静止土圧 K0／受働土圧 Kp。一般の擁壁がわずかに前傾して主働状態になる理由も 1 行で。
■ 問題 2 仮想背面法
(1) 片持ち梁式（L・逆T）で『仮想背面』に土圧を作用させる理由を、かかと版上の土の挙動から説明せよ。
(2) 仮想背面に作用させる土圧の合力 Pa を求めよ。Ka=0.333、γ=18、H=5.0、上載 q=10。自重分 ½KaγH² と 上載分 KaqH を分けて計算し、作用高さも求めよ。
■ 問題 3 かかと上の土の二面性
かかと版上の背面土は、(a) 転倒・滑動を促す『土圧』の源であると同時に、(b) 擁壁を安定させる『重量』としても働く。この二面性を 2 行で説明せよ。
■ 問題 4 Ka の計算
ランキンの主働土圧係数 Ka = tan²(45°−φ/2)。φ=30°・35°・40° の Ka を計算し、良質な裏込め材（φ大）ほど土圧が小さくなることを確認せよ。

## 3 安定計算
3 安定計算（滑動・転倒・支持力）
■ 図 3 逆T型擁壁の寸法と荷重
■ 手順 1 鉛直重量とつま先まわりモーメント
各重量とつま先 O からの距離を計算し、抵抗モーメント Mr を求めよ（γ_c=24、γ=18、q=10）。
記号 | 内容 | 重量 W (kN)（記入） | 腕 x (m)（記入） | W·x（記入）
W1 | 竪壁 0.5×4.5×24
W2 | 底版 3.2×0.5×24
W3 | かかと上の土 1.7×4.5×18
W4 | 上載 1.7×10
計 | ΣW ／ ΣW·x |  | —
■ 手順 2 土圧（仮想背面・全高 H）
成分 | 式 | 合力 (kN)（記入） | 作用高 (m)（記入）
自重土圧 | ½·Ka·γ·H² |  | H/3=
上載土圧 | Ka·q·H |  | H/2=
計 Pa | — |  | 加重平均
■ 手順 3 3 つの安定検定
検定 | 式 | 計算（記入） | 安全率（記入） | 判定 Fs≧1.5
転倒 | Mr / Mo
滑動 | μ·ΣW / Pa
支持力 | e=B/2−(Mr−Mo)/ΣW、qmax
支持力は、偏心 e が B/6 以内（接地圧が負にならない）を確認し、qmax=ΣW/B·(1+6e/B) ≦ 許容支持力 qa=200 を照査する。
■ 問題 4 NG 時の対策
(1) 滑動が NG のとき有効な対策を 2 つ（底版幅拡大・つま先突起（せん断キー）・基礎の粗面化）。(2) 転倒が NG のとき（かかと版を伸ばす＝背面土重量を増やす）。(3) 支持力が NG のとき（底版幅拡大・地盤改良・杭基礎）。

## 4 竪壁・底版応力
4 竪壁・底版の応力算定
■ 図 4 片持ち梁モデル
■ 問題 1 竪壁の応力（付け根）
竪壁を『縦向きの片持ち梁』とみなす。竪壁背面（高さ hw=4.5m）に作用する主働土圧により、付け根の曲げモーメント M と せん断力 V を求めよ。（Ka=0.333、γ=18、q=10、上載も考慮）
成分 | 式 | 値（記入）
自重土圧合力 | ½·Ka·γ·hw²
上載土圧合力 | Ka·q·hw
付け根 M | 自重分×hw/3 + 上載分×hw/2
付け根 V | 自重分 + 上載分
■ 問題 2 かかと版の応力
かかと版を『横向きの片持ち梁』とみなす。上から（背面土＋上載＋版自重）が下向き、下から接地圧が上向きに働く。正味の下向き荷重による付け根 M を求めよ（かかと張出し 1.7m、下向き w、接地圧の平均を差し引く）。
■ 問題 3 つま先版の応力
つま先版は『上向きの接地圧』が支配する片持ち梁。つま先張出し 1.0m の付け根 M を求めよ（接地圧の平均 − 版自重）。
■ 問題 4 どこが一番危険か
竪壁付け根・かかと版付け根・つま先版付け根の M を比較し、最も断面・配筋が厳しくなる部位を答えよ。また、それぞれ引張が生じる側（竪壁は背面側／かかと版は上側／つま先版は下側）を答え、主筋の配置位置を示せ。

## 5 必要鉄筋・配筋
5 必要鉄筋量の計算と配筋計画
■ 許容応力度設計による必要鉄筋量
必要鉄筋量 As = M / (ft·j)。ft＝鉄筋の許容引張応力度（SD295 長期 195 N/mm²）、j＝応力中心間距離 ≒ (7/8)·d、d＝有効せい（＝部材厚 − かぶり）。曲げのみで略算（せん断はコンクリートで処理できるか別途確認）。
■ 問題 1 竪壁の必要鉄筋
竪壁付け根 M=124.9 kN·m/m、部材厚 500mm、かぶり 70mm（d=430mm）。As を計算し、下表から配筋を選べ（As≧必要量）。
項目 | 値（記入）
d = 500 − 70 (mm)
j = 7/8·d (mm)
As = M/(ft·j) (mm²/m)
採用配筋（D19@150 等）
参考：D19@150=1910、D22@200=1936、D19@125=2292 mm²/m。
■ 問題 2 かかと版の必要鉄筋
かかと版付け根 M=64.9 kN·m/m、部材厚 500mm、かぶり 90mm（d=410mm、上側引張）。As を計算し配筋を選べ。参考：D16@200=993、D16@150=1324、D19@200=1432。
項目 | 値（記入）
d (mm)
As = M/(ft·j) (mm²/m)
採用配筋
■ 問題 3 配筋計画のルール
(1) 竪壁主筋は背面側・前面側どちらに配すか（引張側）。(2) 竪壁主筋は上部で応力が小さくなるので、途中でカットオフ（半分に）できる。定着・継手（No.6・7 教材）との関係を 1 行で。(3) 配力筋（水平筋）・最小鉄筋比（0.2% 程度）・かぶり（土に接する面は大きめ）にも触れよ。
■ 問題 4 配筋図の作成
竪壁・つま先版・かかと版の主筋の配置（引張側）を 1 枚の断面図に手描きせよ。L 型に鉄筋が回る『出隅・入隅の定着』に注意（かかと版上端筋 → 竪壁背面筋への連続）。
■ 補足図（理解の整理）

## 6 排水と水圧非考慮
6 排水処理と水圧を非考慮とできる規定
■ 図 6 排水処理
■ 問題 1 なぜ排水が重要か
背面に地下水が溜まると、土圧に加えて【 ① 】が作用する。水位が上がると全側圧は大きく増える（土圧は水中重量で減るが水圧が加算され正味で増加）。さらに凍結や【 ② 】のリスクもある。排水で地下水位を上げないことが擁壁の鉄則。
■ 問題 2 水圧を非考慮にできる条件
宅地造成等の基準では、擁壁背面に一定の排水措置を講じれば水圧を考慮しなくてよい。次の排水措置の要点を埋めよ。
措置 | 規定の目安（記入）
水抜き穴 | 内径 φ__mm 以上、壁面 __m² に 1 個以上
裏込め（透水層） | 水抜き穴の裏に__を設置（砕石・砂利）
地表面の処理 | 背面地表を__して雨水浸透を抑える
※ 具体の数値（φ75mm 以上・3m² に 1 個以上 等）は宅地造成等規制法施行令・各自治体の基準で確認すること。
■ 問題 3 排水しない場合の影響
排水を怠り地下水位が地表まで上がった場合、側圧はおよそ何倍になるか（土圧教材 No. 地下水位ケースを参照：土圧＋水圧で約 1.4 倍）。擁壁が転倒・崩壊した実例が多いことにも触れよ。
■ 問題 4 実務チェック
擁壁の排水ディテールで確認する項目を 3 つ挙げよ（水抜き穴の位置・数／裏込め透水層＋フィルター（目詰まり防止）／底部の集水暗渠／天端の水仕舞い）。

## 解答
解答・解説
1 種類と構造特性
問1：重力式＝自重で抵抗／〜2m／無筋。もたれ式＝自重＋背面もたれ／〜3〜5m／無筋〜軽微。L型＝竪壁・底版の曲げ抵抗／〜3m／鉄筋。逆T型＝曲げ抵抗＋背面土重量／3〜6m／鉄筋。控え壁式＝控え壁で竪壁を支持／6m 超／鉄筋。
問2：(1)竪壁＝背面土を直接受け止める壁（縦向き片持ち梁）。(2)つま先版＝擁壁前面側の底版張出し。接地圧で上向きに曲げられる。(3)かかと版＝背面側の底版張出し。上の土＋自重で下向きに曲げられ、背面土の重量を擁壁の安定に取り込む。(4)底版＝地盤に力を伝え、竪壁を固定する基礎。
問3：L型はつま先版がなく竪壁が前端に立つ→敷地境界が擁壁前面ぎりぎりでつま先を出せない時に有利。逆T型はつま先版で接地面を広げ支持・転倒に有利、背面に余裕がある一般の造成で標準。
問4：外的安定＝①滑動 ②転倒 ③支持力（地盤の支持）。内的安定＝竪壁・底版の部材が曲げ・せん断で壊れないこと（断面算定・配筋）。
2 土圧の選別
問1：一般の擁壁＝主働土圧 Ka（擁壁がわずかに前傾して主働状態になる）。剛な地下外壁・ボックス＝静止土圧 K0（変位しないため）。根入れ前面＝受働土圧 Kp（擁壁が前に押す側）。一般の擁壁は基礎の弾性変形等で数 mm 前傾し、背面土が主働状態に緩むため Ka を用いる。
問2：(1)片持ち梁式ではかかと版上の土が擁壁と一体で動くため、土のブロックの背面（かかと後端の鉛直＝仮想背面）で土塊を切り、そこに Ka を作用させる。(2)自重分 Pa1=½×0.333×18×5²=74.9≒75kN（作用高 H/3=1.67m）、上載分 Pa2=0.333×10×5=16.7kN（H/2=2.5m）。合計 Pa=91.7kN、作用高 y=(75×1.67+16.7×2.5)/91.7≒1.82m。
問3：かかと上の土は、仮想背面に水平主働土圧を生む『土圧の源』であると同時に、その鉛直重量が底版を通じて擁壁を地盤に押さえつけ、転倒・滑動に抵抗する『安定重量』として働く。逆T型がかかと版を長く取るのはこの重量を活かすため。
問4：Ka=tan²(45−φ/2)。φ30°→0.333、φ35°→0.271、φ40°→0.217。φが大きい良質な砕石・砂利ほど Ka が小さく土圧が減る→裏込め材の選定が重要。
3 安定計算
手順1：W1=0.5×4.5×24=54.0kN@1.25→67.5。W2=3.2×0.5×24=38.4@1.60→61.4。W3=1.7×4.5×18=137.7@2.35→323.6。W4=1.7×10=17.0@2.35→40.0。ΣW=247.1kN、ΣW·x（抵抗M Mr）=492.5 kN·m。
手順2：自重土圧=½×0.333×18×5²=75.0kN@1.67m。上載土圧=0.333×10×5=16.7kN@2.5m。Pa=91.7kN。転倒モーメント Mo=75×1.67+16.7×2.5=166.7 kN·m。
手順3：【転倒】Fs=Mr/Mo=492.5/166.7=2.95 ≧1.5 OK。【滑動】Fs=μΣW/Pa=0.6×247.1/91.7=1.62 ≧1.5 OK。【支持力】d=(Mr−Mo)/ΣW=(492.5−166.7)/247.1=1.319m、e=B/2−d=1.6−1.319=0.281m。B/6=0.533>e OK（接地圧が正）。qmax=247.1/3.2×(1+6×0.281/3.2)=77.2×1.527=118.0 kN/m² ≦200 OK。qmin=36.5 kN/m²。全項目 OK。
問4：(1)滑動 NG→底版幅拡大／つま先突起（せん断キー）で受働抵抗を足す／基礎底面を粗にして μ を上げる。(2)転倒 NG→かかと版を伸ばし背面土重量（W3）を増やす／底版幅拡大。(3)支持力 NG→底版幅拡大で接地圧を下げる／地盤改良／杭基礎。
4 竪壁・底版応力
問1：自重土圧=½×0.333×18×4.5²=60.7kN、上載=0.333×10×4.5=15.0kN。M=60.7×(4.5/3)+15.0×(4.5/2)=91.0+33.7=124.9 kN·m/m。V=60.7+15.0=75.8 kN/m。
問2：下向き w=（背面土 4.5×18=81）＋（上載 10）＋（版自重 0.5×24=12）=103 kN/m²。接地圧はかかと側で qA≒79.8、後端 qB=36.5、平均≒58.2 kN/m²（上向き）。正味 w_net≒103−58.2=44.8 kN/m²（下向き）。M=w_net×1.7²/2=44.8×1.445=64.9 kN·m/m（上側引張）。
問3：つま先版は接地圧 上向きが支配。つま先 qmax=118、竪壁前面 qC≒92.5、平均≒105、版自重 12 を引いて正味≒93 kN/m²（上向き）。M=93×1.0²/2=46.6 kN·m/m（下側引張）。
問4：M は 竪壁付け根 124.9 ＞ かかと版 64.9 ＞ つま先版 46.6。竪壁付け根が最も厳しい。引張側：竪壁＝背面（土側）、かかと版＝上側、つま先版＝下側。主筋は各引張側に配置する。
5 必要鉄筋・配筋
問1：d=500−70=430mm。j=7/8×430=376mm。As=124.9×10⁶/(195×376)=1,702 mm²/m。→ D19@150（1,910）または D22@200（1,936）で OK。
問2：d=500−90=410mm。j=359mm。As=64.9×10⁶/(195×359)=927 mm²/m。→ D16@200（993）で OK（余裕小なら D16@150）。
問3：(1)竪壁主筋は背面（土側＝引張側）に配す。(2)上部は M が 3 乗で小さくなるので、中間高さで主筋を半分にカットオフできる（カットオフ点＋定着長を確保、No.6・7 教材参照）。(3)配力筋を主筋直交方向に、最小鉄筋比 0.2% 程度を確保、土に接する面のかぶりは大きめ（70mm 程度）にする。
問4：竪壁背面筋 → かかと版上端筋へ L 字に連続させ、入隅で定着を確保する（曲げ内側に鉄筋が来るよう配筋）。つま先版は下端筋を竪壁前面下部に定着。出隅・入隅の定着不良は擁壁の典型的な不具合なので、標準配筋図で確認する。
6 排水と水圧非考慮
問1：①水圧（静水圧） ②凍上（凍結融解）。水位上昇で全側圧が大きく増え、擁壁の転倒・滑動リスクが急増する。
問2：水抜き穴＝内径 φ75mm 以上、壁面 3m² に 1 個以上（宅地造成等の基準）。裏込め＝水抜き穴の裏に砕石・砂利等の透水層（＋フィルター）。地表面＝不透水材で覆う・勾配をつけるなどして雨水の浸透を抑える。※数値は法令・自治体基準で要確認。
問3：地下水位が地表まで上がると、土圧＋水圧で全側圧は約 1.4 倍（土圧教材の地下水位ケース）。擁壁の崩壊事例の多くが排水不良（水抜き穴の目詰まり等）に起因する。排水は『設計より施工・維持管理』で効くディテール。
問4：①水抜き穴の位置・数（最下段は底版付近に）②裏込め透水層＋フィルター（不織布で目詰まり防止）③底部集水の暗渠管 ④天端の水仕舞い（笠木・勾配）から 3 つ。