## 目次
特殊スラブ 問題集（RC マンション設計担当・新人向け）
目標：特殊スラブ（ボイドスラブ・ハーフPCaスラブ）の計算書が確認できること。大スパン・省人化のために多用される。自重・断面性能・FEM・合成効果・施工時検討・施工留意点を通す。
No. | シート | 到達目標 | 図
1 | 1 ボイド構造特性 | 自重設定・各等価スラブ厚を理解している | 断面・等価厚
2 | 2 ボイド断面性能 | 断面性能 A・Z・I を理解している | 中実−ボイド
3 | 3 FEM 解析モデル | 境界条件・荷重・剛性の設定ができる | メッシュ・異方性
4 | 4 ハーフPCa構造特性 | 合成効果（PC・トラス等）を理解している | 合成断面
5 | 5 ハーフPCa施工/完成 | 施工時・完成時の検討応力・断面性能を理解 | 施工/完成
6 | 6 施工方法・留意点 | 支保工・養生・品質管理を理解している | 施工留意
共通モデル：ボイドスラブ＝厚 500・円筒ボイド φ320@400。ハーフPCa＝PCa 板 60 ＋ トッピング 140 ＝ 合成 200。γc=24 kN/m³。数値は本教材作成時に検算済みだが、実務では製品メーカーの技術資料・各認定・RC規準で確認すること。

## 1 ボイド構造特性
1 ボイドスラブの構造特性（自重・等価スラブ厚）
■ 図 1 断面と 2 種類の等価スラブ厚
■ 問題 1 ボイドスラブとは
ボイドスラブの目的を 2 つ挙げよ（自重軽減による大スパン化／梁を減らしフラットな天井）。中間のコンクリートを抜いても曲げに効く理由を、断面の『上下の板』（I 形に近い）から説明せよ。
■ 問題 2 自重（重量等価厚）の計算
厚 500・φ320@400。1m 幅あたりの純断面積と自重を求めよ（γc=24）。
項目 | 式 | 値（記入）
中実断面積/m | 500×1000
ボイド 1 本の面積 | π×320²/4
1m 幅のボイド本数 | 1000/400
純断面積/m | 中実 − 本数×ボイド
重量等価厚 t_w | 純断面積 / 1000
自重 w | 純断面積×24×10⁻⁶
中実スラブ（500mm）の自重と比べ、何 % 軽くなるか。
■ 問題 3 2 つの等価スラブ厚の違い
『重量等価厚』と『曲げ剛性等価厚』はなぜ値が違うのか（重量は面積に比例、剛性は I ＝ 断面 2 次モーメントで中立軸から遠いコンクリートが効く）。どちらをどの検討に使うか整理せよ。
■ 問題 4 計算書チェック
ボイドスラブの計算書で、設計者が『自重』にうっかり中実厚（500mm）を使っていた。何が過大・過小になるか（自重過大→応力過大で不経済、ただし安全側）。逆に剛性に重量等価厚（299）を使うとたわみを過大評価する点も述べよ。

## 2 ボイド断面性能
2 ボイドスラブの断面性能（A・Z・I）
■ 図 2 断面性能の計算（中実 − ボイド円）
■ 問題 1 断面性能の計算（1 ピッチ b=400）
中実からボイド円を差し引いて A・I・Z を求めよ。図心はスラブ中央（上下対称）とする。
項目 | 式 | 値（記入）
A1（中実） | 400×500
I1（中実） | 400×500³/12
A2（ボイド） | π×320²/4
I2（ボイド） | π×320⁴/64
A = A1−A2
I = I1−I2
Z = I/(D/2) | I/250
■ 問題 2 1m 幅への換算
上の値（400mm あたり）を 1m 幅に換算せよ（×1000/400）。I/m、Z/m を求め、中実スラブ（I=1000×500³/12）の何 % か。
■ 問題 3 応力度の照査
設計曲げモーメント M=80 kN·m/m のとき、縁応力度 σ=M/Z を求めよ。Z=3.65×10⁷ mm³/m を使用。コンクリートの許容曲げ圧縮応力度と比較する考え方も述べよ。
■ 問題 4 なぜ I の低下が小さいか
断面積は 40% も抜けるのに、曲げ剛性 I の低下は 12% にとどまる。この理由を『中立軸付近のコンクリートは曲げにあまり効かない』（I は中立軸からの距離の 2 乗で効く）という観点で説明せよ。ボイド管をスラブ中央に置く合理性がここにある。

## 3 FEM解析モデル
3 FEM 解析モデルの設定（境界条件・荷重・剛性）
■ 図 3 FEM モデル
■ 問題 1 3 大入力（穴埋め）
FEM 板解析の 3 大入力は【 ① 】（メッシュ・要素種別）、【 ② 】（自重・仕上・積載）、【 ③ 】（板の曲げ剛性）である。境界条件は周辺の大梁を【 ④ 】支持、連続端は【 ⑤ 】を考慮する。
■ 問題 2 荷重の入力
ボイドスラブの FEM で自重を入力するとき、どの等価厚を使うか。また積載荷重（住宅 1.8 kN/m²）・仕上げ荷重を加えた設計荷重を組み立てよ。
■ 問題 3 剛性の入力（直交異方性）
ボイドスラブはボイド方向と直交方向で剛性が異なる（直交異方性）。(1) どちらの方向が剛性が大きいか。(2) 簡易には曲げ剛性等価厚（478mm）の等方板として入力することも多いが、その場合の注意点は。
■ 問題 4 境界条件の影響
同じスラブを (a) 四周ピン支持 と (b) 四周固定（連続）でモデル化すると、中央たわみ・スパン中央 M・端部 M はどう変わるか。実際のマンションのスラブはどちらに近いか（隣接スラブと連続）。
■ 問題 4b 計算書チェック
FEM 計算書で確認すべき点を 3 つ挙げよ（メッシュの粗密／荷重の合計値が手計算と合うか／境界条件が実状と整合／変形図が想定通りか）。

## 4 ハーフPCa構造特性
4 ハーフPCaスラブの構造特性（合成効果）
■ 図 4 ハーフPCa の構成と合成効果
■ 問題 1 ハーフPCa とは
ハーフPCaスラブの構成（工場製作の PCa 板＋現場打ちトッピング）と、メリットを 2 つ挙げよ（型枠・支保工の省略／工期短縮・品質安定）。
■ 問題 2 合成効果
(1) PCa 板とトッピングが一体化して 1 枚の断面として働くことを『合成』という。合成が成立するために接合面に必要なものを 2 つ（目荒し／トラス筋（ラチス）によるずれ止め）。
(2) 合成前（PCa 60mm 単独）と合成後（200mm）の I を比較せよ。I=b·t³/12 で計算し、何倍になるか（37 倍）。t が 3 乗で効くことを確認。
状態 | 断面厚 | I = 1000·t³/12（記入）
施工時（PCa 単独） | 60mm
完成時（合成） | 200mm
比 | —
■ 問題 3 PC 方式とトラス筋方式
ハーフPCa には (a) PC 鋼材でプレストレスを与える方式と (b) トラス筋（ラチス）で補強する方式がある。それぞれの特徴（PC＝ひび割れ抑制・長スパン／トラス＝合成のずれ止め＋施工時補強）を述べよ。
■ 問題 4 計算書チェック
合成スラブの計算書で『完成時のみ』を検討し施工時を見落とすと何が危険か。逆に施工時の断面（60mm）で完成時荷重を検討するとどうなるか（過大）。両方の検討が必要な理由を述べよ。

## 5 ハーフPCa施工完成
5 ハーフPCaスラブの施工時・完成時の検討
■ 図 5 施工時（PCa 単独）と完成時（合成）
■ 問題 1 施工時の検討
施工時、PCa 板 60mm が単独で（未硬化のトッピングを載せて）支持する。支保工なし・スパン L=3.0m のとき、PCa に生じる M を求めよ。施工時荷重 w=PCa 自重＋打設コンクリート＋作業荷重。
項目 | 式・値 | 記入
PCa 自重 | 0.06×24
トッピング（生） | 0.14×24
作業荷重 | 1.5（目安）
施工時 w 合計
M = wL²/8（L=3m・単純梁）
Z(PCa 60mm) = 1000×60²/6 | 6.0×10⁵
σ = M/Z
■ 問題 2 支保工の効果
施工時に支保工（サポート）を入れると、PCa のスパンが分割され M が激減する。L=3m を中央 1 点支持で 2 分割（L=1.5m）した場合、M は何分の 1 になるか（wL²/8 で L が半分→1/4）。
■ 問題 3 完成時の検討
完成時は合成断面 200mm で全荷重を支持する。設計荷重 w=自重 4.8＋仕上 2.0＋積載 1.8=8.6 kN/m²、L=6m 連続スラブ。M≒wL²/10（連続）で概算し、合成断面 Z=6.67×10⁶ mm³/m で σ を確認せよ。
■ 問題 4 応力の引き継ぎ
施工時に PCa に生じた応力は、合成後もそのまま残る（応力の履歴）。完成時の検討では『施工時応力＋合成後の追加応力』を重ねる必要があることを説明せよ。支保工の有無でこの初期応力が変わる。

## 6 施工方法・留意点
6 特殊スラブの施工方法と構造的留意点
■ 問題 1 支保工
(1) ハーフPCa の支保工の目的を 2 つ（施工時応力の低減／たわみ・むくりの管理）。(2) 支保工の撤去時期は何で判断するか（トッピングコンクリートの強度発現＝合成断面が有効になる）。
■ 問題 2 ボイド管の施工留意点
(1) ボイド管の『浮き上がり』防止が重要な理由（打設時の浮力で管が浮くとかぶり・断面性能が狂う）。対策を 1 つ（浮き止め金物・打設速度管理）。(2) ボイド周りのコンクリートの充填不良（空洞）を防ぐ打設・締固めの注意。
■ 問題 3 養生
(1) トッピングコンクリートの養生期間が合成の成立に直結する理由。(2) 湿潤養生・強度確認（テストピース・現場養生供試体）の役割を述べよ。
■ 問題 4 品質管理
管理項目 | 確認内容（記入）
PCa 板の製作精度
接合面の目荒し
トッピングの強度
ボイド管の固定・かぶり
トラス筋の定着・継手
■ 問題 5 計算書と施工の整合
設計（計算書）で仮定した『支保工あり／なし』『合成の成立』が、実際の施工で守られないと危険。設計者が施工計画で確認すべき点を3 つ挙げよ（支保工の位置・盤・撤去時期／養生期間／接合面処理）。
■ 補足図（理解の整理）

## 解答
解答・解説
1 ボイド構造特性
問1：目的＝①自重軽減で大スパン・梁レス化 ②フラットスラブで天井すっきり・階高低減。中間コンクリートを抜いても、曲げは上下の板（圧縮側・引張側）が負担するので効率が落ちない（I 形断面に近い）。
問2：中実 500×1000=500,000。ボイド 1 本 π×320²/4=80,425。本数 1000/400=2.5。純断面積=500,000−2.5×80,425=298,938 mm²/m。重量等価厚=298,938/1000≒299mm。自重=298,938×24×10⁻⁶=7.17 kN/m²。中実 12.0 に対し約 40% 軽い。
問3：重量は断面積（体積）に比例するので純断面積そのまま（299mm 相当）。剛性 I は中立軸から遠いコンクリートが効き、抜いたのは中央付近なので低下が小さく、I の 3 乗根換算で 478mm 相当になる。→ 自重・質量は重量等価厚（299）、たわみ・剛性・周期は剛性等価厚（478）。
問4：自重に中実 500 を使う→自重過大→応力・配筋過大で不経済（ただし安全側）。剛性に重量等価厚 299 を使う→I を過小評価→たわみを過大に見積もる（不経済または不要な増厚）。等価厚は用途で正しく使い分ける。
2 ボイド断面性能
問1：A1=400×500=200,000。I1=400×500³/12=4.167×10⁹。A2=π×320²/4=80,425。I2=π×320⁴/64=0.515×10⁹。A=119,575 mm²、I=3.65×10⁹ mm⁴、Z=I/250=1.46×10⁷ mm³（1 ピッチ 400 あたり）。
問2：×1000/400=×2.5。I=9.13×10⁹ mm⁴/m、Z=3.65×10⁷ mm³/m。中実 I=1000×500³/12=1.04×10¹⁰。比=9.13/10.4=0.88 → 88%。
問3：σ=M/Z=80×10⁶/(3.65×10⁷)=2.19 N/mm²。これをコンクリートの許容曲げ圧縮応力度（長期 Fc/3 程度）と比較し、引張側は鉄筋が負担（ひび割れ許容）として配筋を決める。
問4：I は中立軸からの距離 y の 2 乗（∫y²dA）で効く。中立軸付近（中央）のコンクリートは y が小さく I への寄与が小さいので、そこを抜いても I はあまり減らない。断面積は 40% 減っても I は 12% 減にとどまる。だからボイド管は断面の中央に置くのが合理的。
3 FEM 解析モデル
問1：①要素（メッシュ・要素種別） ②荷重 ③剛性 ④（ピン）支持 ⑤回転拘束（連続）。
問2：自重は重量等価厚（299mm→7.17 kN/m²）で入力。設計荷重=自重 7.17＋仕上 2.0＋積載 1.8=約 11 kN/m²（住宅）。※自重を剛性等価厚 478 で入れると重すぎる（誤り）。
問3：(1)ボイド方向（管に沿う方向）が剛性大。(2)等方板（478mm）で近似する場合、本来は異方性なので、応力の方向性（弱軸方向のたわみ・配筋）を別途確認する。メーカー技術資料の異方性データがあればそれを用いるのが正確。
問4：(a)ピン支持→中央たわみ・中央 M が大、端部 M=0。(b)固定→中央たわみ・中央 M が小、端部 M が発生。実際のマンションは隣接スラブと連続するので (b) 連続端に近く、端部上端筋・中央下端筋の両方を配筋する。
問4b：①メッシュが応力集中部で十分細かいか ②荷重の総和が（面積×等分布荷重）と一致するか ③境界条件が連続・支持の実状と合うか ④変形図・応力コンター図が想定通りか。
4 ハーフPCa構造特性
問1：構成＝工場製作の PCa 板（型枠兼用）＋現場打ちトッピング。メリット＝①型枠・支保工の省略で省人化 ②工場製作で品質安定・工期短縮。
問2：(1)接合面の目荒し（付着）＋トラス筋（ラチス）によるずれ止め（水平せん断伝達）。(2)施工時 I=1000×60³/12=1.8×10⁷。完成時 I=1000×200³/12=6.67×10⁸。比=37 倍。t が 3 乗で効くので厚さ 3.3 倍で剛性 37 倍。
問3：PC 方式＝プレストレスでひび割れを抑え、長スパン・薄型に有利。トラス筋方式＝ラチスが施工時の PCa 補強＋合成のずれ止めを兼ね、一般的な中小スパンで多用。用途・スパンで使い分ける。
問4：完成時のみ検討→施工時（PCa 60mm 単独）が荷重に耐えられず施工中のひび割れ・破損を見落とす。施工時断面で完成時を検討→過大で不経済。施工時（PCa 単独）と完成時（合成）は別断面・別荷重なので両方必要。
5 ハーフPCa 施工/完成
問1：PCa 自重 0.06×24=1.44。トッピング 0.14×24=3.36。作業 1.5。w=1.44+3.36+1.5=6.3 kN/m²。M=wL²/8=6.3×3²/8=7.09 kN·m/m。Z=1000×60²/6=6.0×10⁵。σ=7.09×10⁶/6.0×10⁵=11.8 N/mm² → PCa の強度・PC/トラスで検討（施工時応力が大きいことがわかる）。
問2：中央 1 点支持で L=1.5m に。M=wL²/8 は L² に比例するので (1.5/3)²=1/4。支保工で施工時応力を 1/4 に低減できる → 支保工の有無が PCa 設計を左右する。
問3：M≒wL²/10=8.6×6²/10=31.0 kN·m/m。σ=31.0×10⁶/(6.67×10⁶)=4.6 N/mm²。合成断面（200mm）なら Z が大きく施工時（60mm）よりはるかに小さい応力で収まる。
問4：施工時に PCa に生じた曲げ応力は硬化後も残留し、合成後の追加応力と重なる。よって完成時の PCa 下縁応力＝施工時応力＋合成後応力で照査する。支保工を入れて施工時応力を小さくすれば、この初期応力が減り完成時も有利。
6 施工方法・留意点
問1：(1)支保工の目的＝①施工時の PCa 応力・たわみを低減 ②むくり・レベルの管理。(2)撤去時期＝トッピングコンクリートが所定強度に達し合成断面が有効になってから（強度確認供試体で判断）。
問2：(1)打設時の生コンの浮力でボイド管が浮くと、下側かぶり増・上側減で断面性能・耐力が狂う→浮き止め金物で固定、打設速度・打上がり高さを管理。(2)ボイド管下・側面に空洞ができないよう、バイブレータで確実に充填・締固める。
問3：(1)トッピングが所定強度に達して初めて PCa と一体（合成）になるため、養生不足は合成不成立＝設計耐力未達に直結。(2)湿潤養生でひび割れ・強度不足を防ぎ、現場養生供試体で実強度を確認して支保工撤去・後続工事の可否を判断。
問4：PCa 製作精度＝寸法・そり・埋込金物位置。目荒し＝所定の粗度・レイタンス除去。トッピング強度＝供試体で Fc 確認。ボイド固定＝浮き上がり・かぶり。トラス筋＝定着・継手・かぶり。
問5：①支保工の位置・受け盤（沈下しないか）・撤去時期が計算の仮定通りか ②トッピングの養生期間・強度確認 ③接合面の目荒し・清掃が合成の前提を満たすか。設計の仮定（支保工あり/なし、合成成立）と施工計画を必ず突き合わせる。