## 目次
鉄筋比 問題集（RC マンション設計担当・新人向け）
テーマ No.5：RC 部材の鉄筋比 pg／pt／pw／ps と釣合鉄筋比 pb を、定義式・代表値・手計算・実物大の判断まで通す。図と表で覚え、Excel セルで計算する形式。
No. | シート | 到達目標 | 図
5-1 | 5-1 柱pg・梁pt | 柱pg・梁pt の算出、pg 下限・pt 上下限の暗記 | 断面定義
5-2 | 5-2 柱梁pw | 柱梁pw の算出、pw 上下限の暗記 | 帯筋・あばら筋
5-3 | 5-3 壁ps | 壁ps の算出、耐震壁ps 上下限の暗記 | 壁筋格子
5-4 | 5-4 釣合鉄筋比 | 釣合鉄筋比 pb の説明・算出ができる | ひずみ・M-φ
5-5 | 5-5 適切な鉄筋量 | 断面に対する適切な鉄筋量の判断ができる | 判断フロー
— | 上限下限値早見表 | 暗記用の一覧表 | —
凡例：pg=柱主筋比、pt=梁引張鉄筋比、pw=せん断補強筋比（柱帯筋／梁あばら筋）、ps=壁筋比、pb=釣合鉄筋比。数値は『RC 規準』『建築基準法施行令』に基づく一般的な目安。最新版規準・自社基準も併用すること。

## 上限下限値早見表
上限下限値 早見表（暗記用）
下表の数値は『RC 規準 2018』『建築基準法施行令』をベースにした目安値。これを覚えてから細部規準を当たる。
記号 | 意味 | 下限 | 上限 | 根拠・備考
pg | 柱主筋比 = ΣAg/(b·D) | 0.8 % | 4 %（一般）／6 %（短柱・最下層） | 0.8% 未満は鉄筋無視・無筋扱い。4%超は配筋過密・施工性低下
pt | 梁引張鉄筋比 = Ast/(b·d) | 0.4 %（小梁は 0.2 % 程度可） | 下端筋 1.8 %、上端筋 0.8 % 程度（pmax = 0.75·pb 目安） | 上限は釣合鉄筋比 pb の 0.75 倍程度（靭性確保）
pw（柱帯筋） | せん断補強筋比 = aw/(b·s) | 0.2 %（基準法令） | 0.6〜1.2 %（柱中間部） | 脚部・梁端は密に
pw（梁あばら筋） | せん断補強筋比 = aw/(b·s) | 0.2 %（基準法令） | 0.8〜1.2 %（梁端部） | 梁端は密、中央は粗のピッチ変化が一般
ps（壁筋） | 壁筋比 = aw/(t·s) | 0.25 %（縦・横ともに） | 1.2 % 程度 | 複配筋（2 層）が原則、シングル配筋は薄壁のみ
pb | 釣合鉄筋比 = 0.85·β1·(fc'/σy)·(εcu/(εcu+εy)) | — | —（計算で求める） | fc'=24, σy=345 で pb ≒ 3.2 %、pmax = 0.75·pb ≒ 2.4 %
覚え方のコツ：pg は『最低 0.8、最大 4、短柱なら 6』／pt は『下限 0.4、上限はだいたい 0.75·pb』／pw（柱・梁）は『最低 0.2、上限 1.2』／ps（壁）は『縦横とも最低 0.25、上限 1.2』。『0.2／0.25／0.4／0.8』が下限値、『1.2／4／6』が上限値。
■ 補足図（理解の整理）

## 5-1 柱pg・梁pt
5-1 柱 pg・梁 pt の算出と上下限値
■ 図 5-1 pg と pt の定義
■ 問題 1 定義の穴埋め
(1) 柱主筋比 pg は、主筋全断面積 ΣAg を【 ① 】(=b·D) で割った比である。下限値は通常【 ② 】%、上限値は柱中間部で【 ③ 】%、短柱・最下層で【 ④ 】%。
(2) 梁引張鉄筋比 pt は、引張側主筋断面積 Ast を【 ⑤ 】(=b·d) で割った比である。下限値は通常【 ⑥ 】%、上限値は釣合鉄筋比 pb の【 ⑦ 】倍を目安にする。
■ 問題 2 柱 pg の計算（マンション中柱）
柱断面 b×D=800×800 mm、主筋 12-D25（1 本 As=507 mm²）。
項目 | 値（記入）
ΣAg = 12 × 507 (mm²)
柱全断面積 b·D (mm²)
pg (%)
下限 0.8% との比較（OK/NG）
上限 4% との比較（OK/NG）
■ 問題 3 梁 pt の計算（マンション大梁・上端筋）
梁断面 b×D=400×700、d=640 mm、上端筋 5-D25（As=507）、fc'=24、σy=345 とする。
項目 | 値（記入）
Ast = 5×507 (mm²)
有効断面 b·d (mm²)
pt (%)
下限 0.4% との比較
参考：pb≒3.22%（次表参照）、pmax=0.75pb≒2.42% との比較
■ 問題 4 pg 上限を超えると何が起こるか
pg を上限以上に上げると、断面性能上の問題が 2 つ生じる。(a) 施工性／配筋（あき寸法・コンクリート充填）／(b) 構造性能（軸力負担・かぶり）── それぞれ 1 行で述べよ。
■ 問題 5 暗記確認
pg・pt の下限・上限を諳んじよ（記述）。間違えやすい数値は『0.8％を 0.4％（梁の下限）と取り違える』こと。

## 5-2 柱梁pw
5-2 柱・梁のせん断補強筋比 pw の算出と上下限値
■ 図 5-2 pw の定義（柱帯筋・梁あばら筋）
■ 問題 1 定義の穴埋め
せん断補強筋比 pw は、ピッチ s に含まれる帯筋（あばら筋）の断面積 aw を、【 ① 】(=b·s) で割った比である。下限値は【 ② 】%（建築基準法令）、上限値は概ね【 ③ 】%（過大にすると主筋座屈は防げるがコストと施工性が悪化）。
脚数 n、1 本の断面積 Aw のとき、aw = 【 ④ 】 で表す。
■ 問題 2 柱 pw の計算
柱 b=800、帯筋 D13（Aw=127 mm²）、4 脚（外周2＋中子2）、ピッチ s=100 mm。
項目 | 値（記入）
aw = 4×127 (mm²)
b·s (mm²)
pw (%)
下限 0.2% との比較
上限 1.2% との比較
■ 問題 3 梁 pw の計算（端部）
梁 b=400、あばら筋 D10（Aw=71）、2 脚、ピッチ s=100。
項目 | 値（記入）
aw = 2×71 (mm²)
b·s (mm²)
pw (%)
下限 0.2% との比較
■ 問題 4 ピッチ変化
梁の端部 100mm、中央 200mm でピッチを変える理由を 2 つ（端部のせん断力大、靭性確保）述べよ。中央のピッチを 200 にすると pw はどう変わるか計算で確認せよ。
■ 問題 5 pw を上げすぎてはいけない理由
pw を 1.2% を超えて配置すると何が問題か。(a) 経済性（鉄筋コスト・施工手間）／(b) 構造的（せん断耐力が頭打ち、コンクリート圧壊先行）── 1 行ずつ。

## 5-3 壁ps
5-3 壁筋比 ps の算出と耐震壁の上下限値
■ 図 5-3 ps の定義（縦筋・横筋の格子）
■ 問題 1 定義の穴埋め
壁筋比 ps は、ピッチ s に含まれる壁筋断面積 aw を【 ① 】(=t·s) で割った比。耐震壁では縦筋・横筋とも【 ② 】% 以上、上限は概ね【 ③ 】% を目安とする。複配筋（2 層）の場合、aw は【 ④ 】本分で計算する。
■ 問題 2 壁 ps の計算（縦筋）
壁厚 t=180 mm、縦筋 D13（Aw=127 mm²）、複配筋（2 層）、ピッチ s=200 mm。
項目 | 値（記入）
aw = 2×127 (mm²)（複配筋）
t·s (mm²)
ps (%)
下限 0.25% との比較
上限 1.2% との比較
■ 問題 3 壁 ps の計算（横筋）
壁厚 t=180、横筋 D10（Aw=71）、複配筋、ピッチ s=200。
項目 | 値（記入）
aw = 2×71 (mm²)
t·s (mm²)
ps (%)
下限 0.25% との比較
■ 問題 4 シングル配筋と複配筋
壁厚 180mm 以下ではシングル配筋、180mm 超では複配筋（2 層）が原則。(1) シングル配筋を耐震壁に使ってよい厚さの目安は何 mm 以下か。(2) 複配筋にする構造上のメリットを 2 つ述べよ（曲げ耐力／面外座屈／靭性 から選んで）。
■ 問題 5 開口補強と ps
開口周囲には縦・横の補強筋に加え、隅角部に斜め筋を配する。壁全体の ps が下限を満たしていても、開口周囲は別途補強が必要な理由を 1 行で。

## 5-4 釣合鉄筋比
5-4 釣合鉄筋比 pb の説明と算出
■ 図 5-4 ひずみ／応力／M-φ
■ 問題 1 概念の穴埋め
釣合鉄筋比 pb とは、圧縮縁ひずみが【 ① 】(=0.003)、引張鉄筋ひずみが【 ② 】(=σy/Es) に同時に達するときの引張鉄筋比 p = Ast/(b·d) のことである。p < pb の断面を【 ③ 】鉄筋（靭性的）、p > pb の断面を【 ④ 】鉄筋（脆性的）と呼ぶ。
■ 問題 2 公式の導出（穴埋め）
(1) C = T より：0.85·fc'·b·(β1·xn) = Ast·σy
(2) ひずみ適合：xn/d = εcu / (εcu + εy)
(3) p = Ast/(b·d) を代入すると
pb = 0.85·β1·(fc'/σy)·(εcu / (εcu + εy)) ← この式を覚える
■ 問題 3 pb の計算（手計算）
εcu=0.003、Es=2.05×10⁵、β1=0.85（fc'≤28）として、次の組合せの pb と pmax=0.75·pb を求めよ（%、有効数字3桁）。
No. | fc' (N/mm²) | σy (N/mm²) | εy (記入) | xn/d (記入) | pb (%) (記入) | pmax (%) (記入)
(1) | 21 | 295
(2) | 24 | 345
(3) | 27 | 345
(4) | 30 | 390
■ 問題 4 pmax = 0.75·pb の意味
なぜ pb そのものでなく 0.75·pb を上限とするのか。M-φ 曲線の変形能力と靭性の観点で述べよ。

## 5-5 適切な鉄筋量
5-5 断面に対する適切な鉄筋量の判断
■ 図 5-5 鉄筋量の判断フロー
■ 問題 1 総合判定（柱・梁・壁）
下表 5 ケース（マンション設計）について、上限下限値・pb と比較してOK / NG を判定し、NG なら改善案を 1 つ書け。
No. | 部材 | 断面・配筋 | 鉄筋比 (記入) | 判定 (記入) | 改善案 (記入)
(1) | 中柱 | 800×800、主筋 12-D25 (As=507)、fc=24 | pg=
(2) | 中柱 | 600×600、主筋 8-D22 (As=387) | pg=
(3) | 大梁 | 400×700, d=640, 上端筋 5-D25 (As=507)、fc=24, σy=345 | pt=
(4) | 大梁 | 400×700, d=640, 上端筋 10-D25 (過密) | pt=
(5) | 耐震壁 | t=180、縦筋 D13@200 複配筋 | ps=
■ 問題 2 判断のフロー（穴埋め）
鉄筋量を決めるとき、まず【 ① 】（応力比から必要鉄筋量を仮算定）、次に【 ② 】（下限・上限・pb との比較）、最後に【 ③ 】（配筋のあき・かぶり・施工性）の 3 段階で確認する。
■ 問題 3 典型 NG パターンの理解
次の NG ケースで何が起こるか、それぞれ 1 行で述べよ。
No. | 状況 | 起こる問題 (記入)
(1) | 柱 pg = 0.5% （下限割れ）
(2) | 柱 pg = 5%（上限超）
(3) | 梁 pt = 3%（pb 近傍）
(4) | 柱 pw = 0.1%（下限割れ）
(5) | 壁 ps = 0.2%（下限割れ）
■ 問題 4 マンション実務まとめ
新人として RC 梁・柱・壁の配筋をチェックする際、必ず確認する 3 つの数値（最低限）を挙げよ：① 鉄筋比（pg/pt/pw/ps）の下限・上限、② 釣合鉄筋比との比、③ ピッチ・本数・あき寸法の物理的妥当性。

## 解答
解答・解説
5-1 柱 pg・梁 pt
問1：①柱全断面積 b·D ②0.8 ③4 ④6 ⑤有効断面積 b·d ⑥0.4 ⑦0.75。
問2：ΣAg = 12×507 = 6,084 mm²。b·D = 800×800 = 640,000 mm²。pg = 6,084/640,000 = 0.0095 → 0.95%。下限 0.8% 以上 → OK。上限 4% 以下 → OK。
問3：Ast = 5×507 = 2,535 mm²。b·d = 400×640 = 256,000 mm²。pt = 2,535/256,000 = 0.0099 → 0.99%。下限 0.4% 以上 → OK。pmax = 0.75×3.22% = 2.42% 以下 → OK。靭性的に余裕。
問4：(a) 主筋本数増 → あき寸法不足、コンクリートが充填されず豆板。(b) かぶり厚不足、鉄筋座屈拘束のための帯筋増、軸力負担は限界（柱断面増の方が経済的）。
問5：pg：下限 0.8%、上限 4%（短柱・最下層 6%）。pt：下限 0.4%、上限 0.75·pb（fc24/σy345 で約 2.4%）。数字の取り違え注意：『0.8％は柱・0.4％は梁の下限』。
5-2 柱梁 pw
問1：①脚数 1 ピッチ分の断面 b·s ②0.2 ③1.2 ④n × Aw。
問2：aw = 4×127 = 508 mm²。b·s = 800×100 = 80,000 mm²。pw = 508/80,000 = 0.00635 → 0.64%。下限 0.2% 以上 → OK。上限 1.2% 以下 → OK。
問3：aw = 2×71 = 142 mm²。b·s = 400×100 = 40,000 mm²。pw = 142/40,000 = 0.00355 → 0.36%。下限 0.2% 以上 → OK。
問4：梁端ではせん断力が最大、かつ塑性ヒンジが形成されるため靭性確保のために密に。中央 200mm では pw = 142/(400×200) = 0.00178 → 0.18%。0.2% 下限に届かないためピッチを 150mm 程度に詰めるか、断面径を上げる必要がある（要注意例）。
問5：(a) 帯筋・あばら筋を密にすると鉄筋コスト増、配筋作業のあき確保が困難。(b) せん断耐力はある量で頭打ち（コンクリート圧縮強度で律速）。それ以上の pw は無効で、靭性確保には主筋座屈拘束（中子筋）の方が有効。
5-3 壁 ps
問1：①壁の単位幅断面 t·s ②0.25 ③1.2 ④2。
問2：aw = 2×127 = 254 mm²。t·s = 180×200 = 36,000 mm²。ps = 254/36,000 = 0.00706 → 0.71%。下限 0.25% 以上 → OK。上限 1.2% 以下 → OK。
問3：aw = 2×71 = 142 mm²。t·s = 180×200 = 36,000。ps = 142/36,000 = 0.00394 → 0.39%。下限 0.25% 以上 → OK。縦横とも 0.25% 以上が必要なことを確認。
問4：(1) 壁厚 t ≤ 180 mm（一般に 200mm 未満）まで。(2) ①面外座屈に強い（鉄筋が両表面にあり面外曲げに有効）②壁の曲げ・せん断耐力向上 ③ひび割れ抑制と靭性向上。
問5：開口は応力の流れを乱し、隅角部に斜めひび割れ・応力集中が生じる。壁全体の ps だけでは補えないため、開口周囲に縦横補強筋・隅角部斜め筋を別途配置する必要がある。
5-4 釣合鉄筋比
問1：①εcu ②εy ③過小（under-reinforced）④過大（over-reinforced）。
問2：式の展開は本文どおり。pb = 0.85·β1·(fc'/σy)·(εcu/(εcu+εy))。β1=0.85（fc'≤28、強度に応じ低減）、εcu=0.003、εy=σy/Es。
問3：(1)fc=21, σy=295：εy=1.44×10⁻³, xn/d=0.676, pb=0.7225·21/295·0.676=0.0348→3.48%, pmax=2.61%。(2)fc=24, σy=345：εy=1.68×10⁻³, xn/d=0.641, pb=0.7225·24/345·0.641=0.0322→3.22%, pmax=2.42%。(3)fc=27, σy=345：xn/d=0.641, pb=0.7225·27/345·0.641=0.0363→3.63%, pmax=2.72%。(4)fc=30, σy=390：εy=1.90×10⁻³, xn/d=0.612, pb=0.7225·30/390·0.612=0.0340→3.40%, pmax=2.55%。
問4：pb は鉄筋が降伏すると同時にコンクリートが圧壊する状態で変形余裕が少ない。0.75·pb 程度に抑えると、降伏後に塑性回転が確保でき、M-φ 曲線にプラトーが現れて靭性的破壊（粘り強い）になるため。
5-5 適切な鉄筋量
問1：(1)pg=6,084/640,000=0.95% → 下限0.8%以上、上限4%以下 → OK。(2)ΣAg=8×387=3,096、b·D=600×600=360,000、pg=0.86%。下限 0.8% ぎりぎり OK。(3)Ast=5×507=2,535、b·d=400·640=256,000、pt=0.99%。OK（前出と同じ）。(4)Ast=10×507=5,070、pt=5,070/256,000=1.98%。pmax=2.42% 以下だが pb=3.22% に近く靭性が心配。改善：梁せい D を上げて d を増やす、または鉄筋径を細くする。(5)ps=2·127/(180·200)=0.71%。下限 0.25% 以上、上限 1.2% 以下 → OK。
問2：①応力（必要鉄筋量の算定） ②鉄筋比の下限・上限・pb との比較③配筋詳細（あき・かぶり・施工性）。
問3：(1)pg<0.8%：軸力負担不足、コンクリート単体扱い（無筋）と見なされ危険。(2)pg>4%：あき・かぶり不足で施工性悪化、コンクリート充填不良で耐久性低下。(3)pt≒pb：脆性破壊先行で靭性不足、地震時に粘らず急激な破壊。(4)pw<0.2%：せん断耐力不足、せん断破壊先行で脆性的。(5)ps<0.25%：壁筋不足、曲げ・せん断耐力不足、ひび割れ拡大。
問4：①下限・上限：pg(0.8〜4)、pt(0.4〜0.75pb)、pw(0.2〜1.2)、ps(0.25〜1.2)。②pb との比：pt/pb、適切な余裕（実用 p < 0.5·pb 程度）。③物理的妥当性：あき寸法（鉄筋径×1.5 以上）、かぶり厚、ピッチ変化の整合。