## 目次
たわみ・層間変形角 問題集（RC マンション設計担当・新人向け）
目標：たわみ・層間変形角を理解しイメージできること。たわみ（鉛直）と層間変形角（水平）の違い、RC 造でのたわみの影響、変形増大率 K、抑制対応、制限値を通す。『たわみは強度でなく使用性の問題』が勘所。
No. | シート | 到達目標 | 図
1 | 1 たわみ・層間変形角のイメージ | たわみ・層間変形角を理解しイメージできる | 鉛直・水平
2 | 2 RC造でのたわみの影響 | RC 造におけるたわみの影響を理解している | 影響 5 例
3 | 3 変形増大率 K | たわみ要因（変形増大率 K）を理解している | 時間-たわみ
4 | 4 たわみ抑制の対応 | たわみを抑制するための対応を理解している | せい増・むくり
5 | 5 制限値 | たわみ・層間変形角の制限値を理解している | 制限値表
共通例：RC 大梁 400×700、L=6.0m、長期 w=30 kN/m。弾性たわみ δe≒2.2mm、変形増大率 K=16 で長期たわみ δL≒35mm。階高 h=3.5m。制限：たわみ δ/L≤1/250、層間変形角 R≤1/200。数値は本教材作成時に検算済み。実務は RC 規準・建築基準法施行令で確認すること。

## 1 イメージ
1 たわみ・層間変形角のイメージ
■ 図 1 たわみ（鉛直）と 層間変形角（水平）
■ 問題 1 定義の対比
項目 | たわみ（記入） | 層間変形角（記入）
方向
原因となる荷重
定義（式）
主な制限値
■ 問題 2 層間変形角の計算
階高 h=3,500mm、地震時の層間変位 δ=10mm のとき、層間変形角 R=δ/h を分数（1/○）で求めよ。制限 1/200 と比較せよ。
■ 問題 3 なぜ両方を確認するか
(1) たわみ（鉛直）は主に何の荷重で生じ、いつ問題になるか（常時・長期／使用性）。(2) 層間変形角（水平）は主に何で生じ、いつ問題になるか（地震時／非構造部材の損傷・脱落）。
■ 問題 4 イメージの言語化
『たわみ』と『層間変形角』を、それぞれ一言でイメージ説明せよ（たわみ＝梁が下がる、層間変形角＝階が横にずれる）。マンションで実際に体感する場面（床の振動／地震時の建具のきしみ）も挙げよ。

## 2 たわみの影響
2 RC 造におけるたわみの影響
■ 図 2 たわみの影響（5 例）
■ 問題 1 影響の分類
過大なたわみが引き起こす不具合を 5 つ挙げよ（建具・サッシ／仕上げのひび／床の水勾配／振動／間仕切り損傷）。これらが『強度の問題ではなく使用性・意匠の問題』である点を述べよ。
■ 問題 2 なぜ RC はたわみやすいか
RC 造がたわみで問題になりやすい理由を 2 つ挙げよ（自重が大きい／クリープ・乾燥収縮で長期に進行する）。鉄骨造・木造との比較にも触れよ。
■ 問題 3 マンション特有の影響
RC マンションでたわみが特に問題になる部位・場面を挙げよ（大スパンリビングの梁／バルコニーの片持ち／水回りの床勾配／上下階の音・振動）。
■ 問題 4 たわみと安全性の関係
『たわみが大きい＝すぐ壊れる』ではない。たわみは主に使用性の問題だが、放置するとどんな二次的問題につながるか（ひび割れからの中性化・鉄筋腐食、仕上げ剥落による危険）を述べよ。

## 3 変形増大率K
3 たわみ要因 ── 変形増大率 K
■ 図 3 時間経過とたわみ・変形増大率 K
■ 問題 1 変形増大率とは（穴埋め）
コンクリートは持続荷重で徐々に変形する【 ① 】と、乾いて縮む【 ② 】により、載荷直後の弾性たわみ δe よりも長期のたわみが大きくなる。この割増しを変形増大率 K といい、長期たわみ δL =【 ③ 】で表す。一般に K =【 ④ 】程度。
■ 問題 2 弾性たわみの計算
大梁 400×700（I=1.14×10^10）、L=6,000、長期等分布 w=30 kN/m。単純梁の弾性たわみ δe=5wL⁴/(384EcI)（Ec=2.05×10⁴）を求めよ。
項目 | 式 | 値（記入）
弾性たわみ δe | 5×30×6000⁴/(384×2.05×10⁴×1.14×10^10)
δe/L | —
■ 問題 3 長期たわみ
変形増大率 K=16 のときの長期たわみ δL=K·δe を求めよ。δL/L を分数で表し、制限 1/250 と比較して OK/NG を判定せよ。
■ 問題 4 K を小さくするには
変形増大率 K を小さくする方法を述べよ（圧縮鉄筋（複筋）を増やす → クリープ・収縮を圧縮筋が拘束）。複筋梁が長期たわみに有利な理由を 1 行で。

## 4 たわみ抑制の対応
4 たわみを抑制するための対応
■ 図 4 たわみ抑制の対応
■ 問題 1 最も効く対策
たわみは δ∝L⁴/(Ec·I)。次の対策の効果を大きい順に整理せよ。
対策 | 効くパラメータ | 効果（記入）
梁せい D を大きく | I ∝ D³
スパン L を短く | δ ∝ L⁴
コンクリート強度 Fc↑ | Ec
圧縮鉄筋（複筋） | K（変形増大率）
問題 3-2 の梁（δL=35mm・NG）で、梁せいを 700→800 にするとたわみは何倍になるか（δ∝1/D³）。OK になるか確認せよ。
■ 問題 2 むくり（キャンバー）
むくり（キャンバー）とは何か。予めどの向きに上げておくか。たわみの『発生を防ぐ』のではなく『見かけ上打ち消す』対策である点を述べよ。
■ 問題 3 設計段階 vs 施工段階
たわみ対策を『設計段階』（断面・スパン・複筋・PC）と『施工段階』（むくり・支保工・養生・過大載荷を避ける）に分類せよ。
■ 問題 4 スパン割りの工夫
大スパンの部屋で、小梁を入れてスラブを分割するとたわみがどうなるか（スラブの実質スパンが短くなり δ 激減）。意匠（梁型が出る）とのトレードオフにも触れよ。

## 5 制限値
5 たわみ・層間変形角の制限値
■ 図 5 制限値の一覧
■ 問題 1 制限値の暗記
項目 | 制限値（記入）
梁・スラブのたわみ（長期）
片持ち梁・スラブのたわみ
層間変形角（地震時・一次設計）
層間変形角（緩和できる場合）
■ 問題 2 たわみ制限の判定
問題 3 の梁：長期たわみ δL=35mm、L=6,000mm。δL/L を求め、制限 1/250 と比較して判定せよ。NG の場合、問題 4 の対策でどう改善するか。
■ 問題 3 層間変形角の判定
階高 h=3,500mm。層間変位 δ=10mm と δ=20mm の 2 ケースで層間変形角 R を求め、制限 1/200（=17.5mm）と比較せよ。
ケース | δ | R=δ/h（記入） | 判定（記入）
ケース1 | 10mm
ケース2 | 20mm
■ 問題 4 層間変形角の緩和
層間変形角は原則 1/200 だが、条件を満たせば 1/120 まで緩和できる。その条件（帳壁・非構造部材が変形に追従し著しい損傷が生じないこと）を述べよ。なぜ非構造部材が絡むのか（変形で建具・外装が壊れる）。
■ 問題 5 実務まとめ
たわみ・層間変形角のチェックで確認する項目を 4 つ挙げよ（長期たわみに変形増大率 K を見込んだか／δ/L≤1/250／層間変形角 R≤1/200／片持ち・大スパン部の重点確認）。

## 解答
解答・解説
1 イメージ
問1：たわみ＝鉛直方向／鉛直荷重（自重・積載）／δ（下がり量）、制限 δ/スパン≤1/250。層間変形角＝水平方向／地震力（水平）／R=δ/h、制限 R≤1/200。
問2：R=δ/h=10/3500=1/350。制限 1/200（=17.5mm）より小さく OK。
問3：(1)たわみは鉛直荷重（常時・長期）で生じ、クリープ・収縮で進行、使用性（建具・仕上げ・振動）で問題になる。(2)層間変形角は地震力（水平）で生じ、地震時に非構造部材（帳壁・建具・外装）の損傷・脱落として問題になる。
問4：たわみ＝『梁・スラブが下がる』、層間変形角＝『階が横にずれる（平行四辺形に）』。体感例：大スパンリビングの床の歩行振動（たわみ系）、地震時の建具のきしみ・隙間（層間変形系）。
2 たわみの影響
問1：①建具・サッシが閉まらない/ガラス割れ ②天井・壁のクロス・タイルのひび ③バルコニー・水回りの逆勾配・水溜まり ④歩行振動・音 ⑤乾式間仕切りの損傷。いずれも強度（安全性）でなく使用性・意匠・居住性の問題。
問2：①RC は自重が大きく曲げ・たわみが出やすい ②クリープ（持続荷重の変形）・乾燥収縮でたわみが長期に進行する。鉄骨造は軽く弾性的、木造も軽量で、RC のような長期増大は相対的に小さい。
問3：大スパンリビングの梁（たわみ大）、バルコニー片持ち（先端たわみ・振動）、水回りの床（逆勾配で排水不良）、上下階の音・振動（薄い大スパン床）。
問4：たわみ自体は使用性の問題だが、放置するとひび割れ→中性化・塩害で鉄筋腐食、仕上げのひび・剥落による落下（第三者被害）につながり得る。早期の是正・適切な制限が重要。
3 変形増大率K
問1：①クリープ ②乾燥収縮 ③K×δe ④8〜16。
問2：δe=5×30×6000⁴/(384×2.05×10⁴×1.14×10^10)。分子=5×30×1.296×10^15=1.944×10^17。分母=384×2.05×10⁴×1.14×10^10=8.975×10^16。δe=2.17mm。δe/L=2.17/6000=1/2,770。（弾性だけなら十分小さい）
問3：δL=16×2.17=34.6mm。δL/L=34.6/6000=1/173。制限 1/250 に対し 1/173 は大きい（変形が制限超）→ NG。弾性たわみは小さくても、変形増大率で長期に NG になり得る＝K の確認が重要。
問4：圧縮鉄筋（複筋）を増やすと、圧縮側コンクリートのクリープ・乾燥収縮ひずみを鉄筋が拘束し、長期たわみの増大を抑える → K が小さくなる。複筋梁は長期たわみに有利。
4 たわみ抑制の対応
問1：梁せい D↑＝I∝D³ で最も効く。スパン L↓＝δ∝L⁴ で非常に効く（ただしスパンは計画で決まる）。Fc↑＝Ec 増だが効果は限定的（Ec∝√Fc 程度）。複筋＝K を下げ長期たわみに効く。梁せい 700→800：δ×(700/800)³=0.67。δL=34.6×0.67=23.2mm→δL/L=1/259<1/250 OK。
問2：むくり＝施工時に梁・スラブを予め上向きに上げておくこと。たわむと水平になるよう、たわみ予測分だけ上げる。たわみの発生を防ぐのでなく『見かけ上打ち消す』対策（応力は変わらない）。
問3：設計段階＝断面（せい）増、スパン短縮、複筋、PC 導入、Fc アップ。施工段階＝むくり、支保工の適切な存置、養生（早期乾燥防止）、強度発現前の過大載荷を避ける。
問4：小梁を入れるとスラブの実質スパンが短くなり、δ∝L⁴ でたわみが激減する（例：スパン半分→たわみ 1/16）。ただし小梁の梁型が天井に出る意匠上のデメリットがあり、梁レス（フラット）志向とトレードオフ。
5 制限値
問1：梁・スラブ長期＝δ/スパン≤1/250。片持ち＝δ/出寸法≤1/250。層間変形角（地震時）＝R=δ/h≤1/200。緩和＝非構造部材に著しい損傷なければ1/120 まで。
問2：δL/L=35/6000≒1/171＜1/250 は満たさない → NG。対策：梁せい 700→800 で δL≒23mm→1/259 で OK。または複筋で K を下げる、スパン短縮、PC 等。
問3：ケース1：R=10/3500=1/350＜1/200 OK。ケース2：R=20/3500=1/175＞1/200 NG（17.5mm 超）。剛性を上げる（壁・ブレース追加、断面増）必要。
問4：緩和条件＝地震時の層間変形に対し、帳壁・建具・外装などの非構造部材が追従でき、著しい損傷（脱落・ガラス割れ等）が生じないこと。層間変形は非構造部材を直接変形させるため、部材の追従性能とセットで制限が決まる。
問5：①長期たわみに変形増大率 K を見込んだか ②δ/L≤1/250 を満たすか ③層間変形角 R≤1/200（緩和時 1/120）④片持ち・大スパン部を重点確認。