## 目次
RC 柱梁接合部 問題集（RC マンション設計担当・新人向け）
テーマ No.9：柱梁接合部（仕口）の設計。応力伝達機構、形状係数 κ・有効幅 bj、水平投影定着長さ ldh、設計せん断力 Vj、せん断終局強度 Vju の算出までを、実建物想定の数値で通す。式は靭性保証型耐震設計指針（1999）・技術基準解説書に基づく。
No. | シート | 到達目標 | 図
9-1 | 9-1 応力伝達機構 | 接合部の応力伝達機構を説明できる | 力の流れ・ストラット
9-2 | 9-2 形状係数・有効幅 | 接合部形状係数 κ・有効幅 bj を理解している | 形状4種・bj
9-3 | 9-3 水平投影定着長さ | 水平投影定着長さ ldh を理解している | 外柱の折曲げ定着
9-4 | 9-4 設計せん断力 | 接合部の設計せん断力 Vj を算出できる | 釣合い図
9-5 | 9-5 せん断終局強度 | 接合部せん断終局強度 Vju を算出できる | —
凡例：κ＝接合部形状係数、φ＝直交梁補正係数、Fj＝接合部せん断強度の基準値、bj＝接合部有効幅、Dj＝接合部有効せい、ldh＝水平投影定着長さ、at＝梁主筋断面積。式・係数は公開資料と照合済みだが、設計では靭性指針・技術基準解説書の原文で最終確認すること。

## 9-1 応力伝達機構
9-1 柱梁接合部の応力伝達機構
■ 図 9-1 接合部に作用する力とストラット機構
■ 問題 1 力の流れ（穴埋め）
地震時、左右の梁は曲げの向きが【 ① 】になり、左梁の上端筋引張 T1 と右梁の上端側圧縮 C2 が同じ向きに接合部を押すため、接合部には大きな【 ② 】力が生じる。この力は接合部内の【 ③ 】圧縮ストラット（コンクリートの圧縮束）が主に伝達する。
■ 問題 2 なぜ接合部が弱点になり得るか
(1) 柱・梁が健全でも接合部がせん断破壊すると建物全体はどうなるか（層崩壊・修復困難性）。
(2) 接合部の設計は『梁が曲げ降伏しても接合部は壊れない』ことを確認する。この考え方を何と呼ぶか（ヒント：強〇〇弱〇〇と同じ発想）。
■ 問題 3 接合部内帯筋の役割
接合部内の帯筋の役割を 2 つ挙げよ（コアコンクリートの拘束・トラス機構によるせん断伝達への寄与・柱主筋の座屈拘束）。ただし接合部のせん断強度は帯筋量より【 ① 】強度に支配される点も述べよ。
■ 問題 4 マンション実務
外柱・最上階の接合部で設計が厳しくなりやすい理由を、図 9-2 の形状係数（κ が小さい）と定着の納まりから 2 行で述べよ。

## 9-2 形状係数・有効幅
9-2 接合部形状係数 κ と 接合部有効幅 bj
■ 図 9-2 形状 4 種と κ、有効幅 bj、Vju の式
■ 問題 1 形状係数 κ の対応
接合部の位置 | 形状 | κ（記入）
中間階・中柱 | 十字形
中間階・外柱 | ト形
最上階・中柱 | T形
最上階・外柱（隅） | L形
κ が小さいほど接合部強度は低い。なぜ外柱・最上階ほど弱いのか、接合部を囲む部材（拘束）の数から説明せよ。
■ 問題 2 直交梁補正 φ
φ = 1.0 となる条件（【 ① 】側に直交梁が取り付く）と、その他の場合の φ =【 ② 】を答えよ。直交梁があると強度が上がる理由（接合部の拘束）も 1 行で。
■ 問題 3 有効幅 bj の計算
柱 800×800、梁幅 bb = 500（梁は柱芯に配置）、十字形接合部。bi =（柱幅 − 梁幅）/2、bai = min(bi/2, Dj/4)、Dj = 柱せい 800。
項目 | 式 | 値（記入）
bi | (800−500)/2
bi/2 | —
Dj/4 | 800/4
bai | min(bi/2, Dj/4)
bj | bb + 2×bai
■ 問題 4 Fj の計算
接合部せん断強度の基準値 Fj = 0.8・σB^0.7（σB にコンクリート強度 Fc を用いる）。Fc = 24・30・36 N/mm² の Fj を求めよ（電卓の x^y キー使用、小数 2 桁）。
Fc | Fj = 0.8・Fc^0.7（記入）
24
30
36
※ Fj は Fc に比例しない（0.7 乗）。強度を上げても接合部強度は比例しては増えないことを確認せよ。

## 9-3 水平投影定着長さ
9-3 水平投影定着長さ ldh
■ 図 9-3 外柱の折り曲げ定着と ldh
■ 問題 1 定義の穴埋め
水平投影定着長さ ldh は、梁危険断面（＝柱【 ① 】）から折り曲げ鉄筋の【 ② 】までの水平投影距離。基本として柱せい D の【 ③ 】倍以上を確保する。外柱（ト形・L形）の接合部有効せい Dj には【 ④ 】を用いる。
■ 問題 2 数値確認
柱せい D = 800mm の外柱。(1) ldh の基本下限は何 mm か。(2) かぶり・柱主筋との納まりから ldh = 620mm しか取れない場合、0.75D と比較して OK か NG か。対策を 1 つ挙げよ（柱せい拡大・梁主筋径の変更・機械式定着 等）。
■ 問題 3 ldh と接合部強度の関係
外柱で ldh を大きく取る（のみ込みを深くする）と Vju はどうなるか。Dj = ldh の関係から 1 行で述べよ。
■ 問題 4 No.6（定着）との接続
定着教材（No.6）の La（投影定着長さ）と本シートの ldh は同じものを指す。『定着の検討（鉄筋が抜けないか）』と『接合部の検討（コンクリートがせん断で壊れないか）』で、同じ ldh がそれぞれどう使われるか整理せよ。

## 9-4 設計せん断力
9-4 接合部の設計せん断力 Vj の算出
■ 図 9-4 切断面の釣合いと Vj
■ 問題 1 式の理解（穴埋め）
十字形接合部の設計せん断力は、切断面より上の水平力の釣合いから Vj = T1 + C2 − Vc。ここで T1 は左梁【 ① 】筋の引張力、C2 は右梁上端側の圧縮力で、大きさは右梁【 ② 】筋の引張力 T2 に等しい。Vc は【 ③ 】のせん断力で、Vj を【 ④ 】側に働く（差し引く）。
■ 問題 2 Vj の計算（マンション大梁）
梁：上端筋 5-D25（at1 = 5×507 = 2,535mm²）、下端筋 4-D25（at2 = 2,028mm²）、SD345（σy = 345 N/mm²）。柱せん断力 Vc = 300kN。梁曲げ降伏時を想定して Vj を求めよ。
項目 | 式 | 値（記入）
T1 | at1・σy
T2（= C2） | at2・σy
Vj | T1 + T2 − Vc
■ 問題 3 なぜ降伏強度で計算するか
Vj の算定で梁主筋の応力を σy（降伏強度）とするのはなぜか。『梁が曲げ降伏するまで接合部は壊れてはいけない』という設計思想から説明せよ。さらに余裕を見る場合、材料強度の割増し（上限強度）を用いることがある点にも触れよ。
■ 問題 4 ト形（外柱）の場合
外柱（ト形）では梁が片側しか取り付かない。Vj の式は Vj = T1 − Vc となる（C2 の項が無い）。同じ梁配筋なら十字形とト形のどちらの Vj が大きいか。一方で Vju（強度側）は κ が 0.7 に下がる ── 設計はどちらが厳しくなりやすいか考察せよ。

## 9-5 せん断終局強度
9-5 接合部せん断終局強度 Vju の算出と判定
■ 総合計算問題（9-2〜9-4 の集大成）
10 階建 RC マンション基準階の内柱接合部（十字形）を検定する。
条件：柱 800×800（Fc = 24）、梁幅 500・梁は柱芯配置、直交梁は両側に取り付く（φ = 1.0）。梁主筋：上端 5-D25、下端 4-D25、SD345。柱せん断力 Vc = 300kN。
■ 手順 1 設計せん断力 Vj（9-4 の復習）
項目 | 式 | 値（記入）
T1 | 2,535 × 345
T2 | 2,028 × 345
Vj | T1 + T2 − Vc
■ 手順 2 強度の諸元
項目 | 式・根拠 | 値（記入）
κ | 十字形
φ | 両側直交梁付き
Fj | 0.8 × 24^0.7
bai | min(75, 200)
bj | 500 + 2×75
Dj | 内柱 → 柱せい
■ 手順 3 Vju の算出と判定
項目 | 式 | 値（記入）
Vju | κ・φ・Fj・bj・Dj
判定 | Vju ≧ Vj か
余裕度 | Vju / Vj
■ 問題 2 NG になった場合の対策
もし Vju < Vj となったら、どのパラメータをどう変えるのが有効か。効果の大きい順に 3 つ挙げよ（柱せい D（＝Dj・bj にも効く）／コンクリート強度 Fc（0.7 乗でしか効かない）／梁主筋量の見直し（Vj を減らす）／梁幅の拡大）。
■ 問題 3 外柱（ト形）の検定
同じ建物の外柱（ト形、直交梁両側 φ=1.0、ldh = 600mm）について：Vj = T1 − Vc = 874.6 − 300 = 574.6kN。Vju = 0.7 × 1.0 × Fj × bj × ldh を計算し判定せよ（Fj・bj は手順 2 と同じ値を使用）。
■ 問題 4 実務チェックリスト
マンションの接合部検定で確認する項目を 4 つ挙げよ：①形状（κ）と直交梁（φ）の判定 ②bj・Dj の取り方（外柱は ldh） ③Vj の算定（左右の梁主筋・柱せん断） ④Vju ≧ Vj と余裕度。

## 解答
解答・解説
9-1 応力伝達機構
問1：①逆（左右反対称） ②（水平）せん断 ③斜め。左右の梁の曲げが逆向きになる地震時が接合部の最も厳しい状態。
問2：(1)接合部の破壊は柱の軸力支持能力の喪失につながり層崩壊の危険。接合部は柱・梁が交差する要で、損傷すると補修もほぼ不可能。(2)『梁降伏先行・接合部非破壊』── 強柱弱梁と同じく、壊れてよい場所（梁端ヒンジ）と壊れてはいけない場所（接合部・柱）を明確に分ける設計思想。
問3：帯筋の役割＝①コアコンクリートの拘束（ストラットの圧壊を遅らせる） ②柱主筋の座屈拘束（＋トラス機構への寄与）。ただし接合部のせん断強度は主として①コンクリート強度に支配され（Vju の式に帯筋量は入らない）、帯筋を増やしても強度は頭打ち。
問4：外柱・最上階は κ = 0.7・0.4 と強度が低い上に、梁主筋の折り曲げ定着（ldh の確保）・直交梁筋との干渉など納まりも厳しい。柱せい・配筋計画を早期に決めないと後戻りが大きい部位。
9-2 形状係数・有効幅
問1：十字形 1.0／ト形 0.7／T形 0.7／L形 0.4。接合部を囲む梁・柱の数が多いほど拘束が強く、ストラットが有効に働くため強い。外柱・最上階は囲む部材が少なく拘束が弱い → κ が小さい。
問2：①両 ②0.85。直交梁が接合部の側面を塞いで拘束し、コンクリートの膨張・剥落を抑えるため強度を高く評価できる。
問3：bi = (800−500)/2 = 150mm。bi/2 = 75mm。Dj/4 = 200mm。bai = min(75, 200) = 75mm。bj = 500 + 2×75 = 650mm。
問4：Fj = 0.8×24^0.7 = 0.8×9.25 = 7.40。Fc30：0.8×30^0.7 = 0.8×10.81 = 8.65。Fc36：0.8×36^0.7 = 0.8×12.29 = 9.83（N/mm²）。Fc を 1.5 倍（24→36）にしても Fj は約 1.33 倍にしかならない（0.7 乗）。
9-3 水平投影定着長さ
問1：①フェイス（柱面＝梁危険断面） ②末端（折り曲げ筋の外面） ③3/4（0.75） ④ldh。
問2：(1)0.75×800 = 600mm。(2)620 ≧ 600 → OK（ぎりぎり）。余裕がない場合の対策：柱せい拡大／梁主筋を細径多本数化して曲げ内法を確保／機械式定着（定着板）の採用 等。
問3：Dj = ldh なので、ldh を深く取るほど Vju = κφFj・bj・Dj は比例して増える。『定着ののみ込み深さがそのまま接合部の強さ』── 納まり検討が構造性能に直結する。
問4：同じ ldh を、定着の検討では『折り曲げ定着の投影定着長さ La として必要定着長さ以上か（鉄筋が抜けないか）』を照査し、接合部の検討では『Dj として Vju の算定（コンクリートがせん断で壊れないか）』に使う。1 つの寸法が 2 つの検定に効く。
9-4 設計せん断力
問1：①上端 ②下端 ③柱 ④減らす（差し引く）。C2 は右梁の圧縮合力で、力の釣合い上 T2（右梁下端筋の引張力）と等しい。
問2：T1 = 2,535×345 = 874,575N ≒ 874.6kN。T2 = 2,028×345 = 699,660N ≒ 699.7kN。Vj = 874.6 + 699.7 − 300 = 1,274.3 ≒ 1,274kN。
問3：接合部は『梁が曲げ降伏しても壊れない』ことを保証する部位なので、梁主筋が降伏した状態（＝接合部に入り得る最大の力）を想定して σy で算定する。実際の鉄筋は規格降伏点より強いことがあるため、余裕度検討では材料強度の割増し（上限強度、規格値の 1.25〜1.3 倍程度）を用いることもある。
問4：Vj はト形（T1 − Vc = 574.6kN）の方が十字形（1,274kN）より小さい。しかし Vju 側も κ = 0.7、さらに Dj = ldh（< 柱せい）と二重に下がるため、外柱の方が検定比は厳しくなることが多い。『力が小さいから安心』ではない。
9-5 せん断終局強度
手順1：T1 = 874.6kN、T2 = 699.7kN、Vj = 874.6+699.7−300 = 1,274kN。
手順2：κ = 1.0、φ = 1.0、Fj = 0.8×24^0.7 = 7.40 N/mm²、bai = 75mm、bj = 650mm、Dj = 800mm。
手順3：Vju = 1.0×1.0×7.40×650×800 = 3,848,000N ≒ 3,848kN。3,848 ≧ 1,274 → OK。余裕度 = 3,848/1,274 = 3.02。内柱の十字形は一般に余裕が大きい。
問2：効果の大きい順（一例）：①柱せい D の拡大（Dj と bj の両方に効き、ldh の納まりも改善） ②梁主筋量の削減・細径化（Vj そのものを減らす。ただし梁曲げ耐力とのバランス要確認） ③Fc アップ（0.7 乗でしか効かず効率が悪い）。梁幅拡大は bj にわずかに効くのみ。
問3：Vju = 0.7×1.0×7.40×650×600 = 2,020,000N ≒ 2,020kN。Vj = 574.6kN ≦ 2,020kN → OK（余裕度 3.5）。※ ldh が短い・L形（κ=0.4）・直交梁なし（φ=0.85）が重なると余裕は急速に減る。最上階隅柱（L形）が最も厳しい。
問4：①形状の判定（十字/ト/T/L → κ）と直交梁の有無（φ） ②bj（梁幅＋bai）と Dj（内柱=柱せい、外柱=ldh）の正しい設定 ③Vj の算定（左右の梁主筋 at・σy、柱せん断 Vc の控除） ④Vju ≧ Vj の判定と余裕度の確認（外柱・最上階は特に注意）。