## 目次
液状化判定 問題集（RC マンション設計担当・新人向け）
目標：液状化のメカニズムを理解し、判定対象・地震動条件を押さえ、FL・PL・沈下量(Dcy)を算定して設計（地盤定数の低減）に反映できること。
No. | シート | 到達目標 | 図
1 | 1 メカニズムとハザード | 液状化の仕組み・ハザードを理解 | 3コマ
2 | 2 判定対象の条件 | 対象層・M・amax・地盤係数を理解 | 条件フロー
3 | 3 FL値の算定 | L・R・FL を算定できる | FL算定
4 | 4 PL・沈下量と設計 | PL・Dcy・地盤定数低減を理解 | PL・DE
※ R（液状化抵抗比）のN値関係、各種係数、地盤定数の低減係数DEは、建築基礎構造設計指針（日本建築学会）・道路橋示方書等の最新版で必ず確認すること。本教材の数値は手順理解のための例示。

## 1 メカニズム
1 液状化のメカニズムとハザードマップ
■ 図 1 液状化のメカニズム
■ 問題 1 メカニズムの説明
飽和したゆるい砂質土が地震で液状化する仕組みを、有効応力・間隙水圧の言葉で説明せよ（通常時→地震時→液状化後の3段階）。
■ 問題 2 被害の形態
液状化により生じる被害を挙げよ（噴砂、地盤沈下・不同沈下、構造物の傾斜・浮上、側方流動、地中構造物（マンホール等）の浮上）。
■ 問題 3 ハザードマップの活用
設計初期にハザードマップ（液状化のしやすさマップ）を確認する意義を述べよ。液状化しやすい地形（旧河道・埋立地・砂丘裾・自然堤防）にも触れよ。

## 2 判定対象の条件
2 判定対象の条件（M・amax・地盤係数）
■ 図 2 対象条件と地震動
■ 問題 1 判定対象層の条件
液状化判定の対象とする土層の条件を挙げよ（地下水位以下の飽和土／地表からGL-20m程度以内／細粒分含有率 FC<=35%程度のゆるい砂質土／N値が小さい）。
■ 問題 2 地震動の指標
液状化判定で用いる地震動の指標（マグニチュードM・地表面加速度amax）の意味と、レベル1（中地震）・レベル2（大地震）の考え方を述べよ。
■ 問題 3 地盤係数（地震動の強さ）
地震時せん断応力比 L に効く係数（amax/g、深度による低減 rd=1-0.015z、全応力σvと有効応力σv'の比）の役割を説明せよ。深いほど・有効応力が大きいほどLはどうなるか。
※ FC の上限値、対象深度、amax の設定は規準・地域により異なる。最新版で確認。

## 3 FL値の算定
3 FL 値（液状化抵抗率）の算定
■ 図 3 FL 算定の流れ
■ 問題 1 L（地震時せん断応力比）
地下水位GL-2.0m、γt=18・γsat=19kN/m3、amax=200gal のとき、深度6mの全応力σv・有効応力σv'・rd・L を求めよ（L=rd・(amax/g)・(σv/σv')）。
■ 問題 2 FL の計算と判定
問1でR=0.20（N値・FCから図表で得た値と仮定）のとき、FL=R/L を求め、液状化するか判定せよ。
■ 問題 3 FL の意味
FL<1・FL=1・FL>1 の意味を述べよ。またFL が深さ方向に分布する（図3(b)）ことの設計上の意味（どの深さの層が液状化するか）を説明せよ。
※ R の算定（補正N値 Na、FC 補正、R-Na 関係曲線）は規準で確認要。ここでは R を与件とした。

## 4 PL沈下設計
4 PL 値・沈下量(Dcy)と設計への反映
■ 図 4 PL・沈下・地盤定数低減
■ 問題 1 PL 値の算定
PL = ∫(1-FL)・w(z)dz（w(z)=10-0.5z、0〜20m、FL<1の層のみ）。図3(b)のFL分布からPLを概算し、危険度ランク（0/低い/高い/極めて高い）を判定せよ。
■ 問題 2 沈下量 Dcy
液状化層厚6m、平均体積ひずみεv=3%（FL・Drから図表で得たと仮定）のとき、液状化による地盤沈下量 Dcy を求めよ（Dcy=Σεv×層厚）。
■ 問題 3 設計への反映（地盤定数の低減）
液状化すると判定された層について、基礎・杭の設計でどう扱うか述べよ（地盤反力・水平ばねを低減係数DEで低減、杭の水平抵抗の見直し、支持層への到達、浮上・沈下対策）。
■ 問題 4 対策工法
液状化対策工法を挙げよ（締固め＝密度増加、地下水位低下、固化・格子状改良、間隙水圧消散＝ドレーン、杭で支持層に伝達）。
※ 低減係数DE、εv-FL関係は規準（道示・建築基礎指針）で確認要。

## 解答
解答・解説
1 メカニズム
問1：通常時は砂粒子が接触して骨格を作り有効応力で荷重を支持。地震の繰返しせん断で間隙水圧が上昇し、有効応力（σ'=σ-u）が低下。u が全応力に達すると有効応力≒0となり粒子が水中に浮遊、せん断抵抗を失う（液状化）。その後、間隙水圧の消散で沈下する。
問2：噴砂、地盤沈下・不同沈下、構造物の傾斜・転倒・浮上、側方流動（緩傾斜・護岸際）、地中構造物（マンホール・タンク・埋設管）の浮上、ライフライン被害。
問3：ハザードマップで地域の液状化危険度を初期に把握し、調査・対策の要否や範囲を判断できる。旧河道・埋立地・砂丘裾・自然堤防・三角州など、ゆるい飽和砂が浅く分布する地形は要注意。
2 判定対象の条件
問1：①地下水位以下の飽和土層 ②地表からおおむねGL-20m以内 ③細粒分含有率FC<=35%程度のゆるい砂質土 ④N値が小さい（相対密度Drが低い）。これらを満たす層を判定対象とする。
問2：M＝地震規模（繰返し回数・継続時間に関係）。amax＝地表面最大加速度（せん断応力の大きさ）。レベル1（中地震・供用期間中に数回）とレベル2（大地震・極めてまれ）で照査する。
問3：L = rd・(amax/g)・(σv/σv')。amaxが大きいほどL大。rd=1-0.015zで深いほど地震動が減りL低下方向。有効応力σv'が大きい（深い・地下水位が深い）ほどσv/σv'が小さくなりL低下＝液状化しにくい。
※ FC上限・対象深度・amaxの設定は規準/地域で異なる。最新版で確認。
3 FL値の算定
問1：σv=18×2+19×4=112kPa。σv'=18×2+(19-9.8)×4=36+36.8=72.8kPa。rd=1-0.015×6=0.91。amax/g=200/980=0.204。L=0.91×0.204×(112/72.8)=0.286。
問2：FL=R/L=0.20/0.286=0.70<1.0 → この層は液状化すると判定される。
問3：FL<1で液状化する、FL=1で限界、FL>1で液状化しない。FLは深さごとに変わるため、どの深さの層が液状化するかを把握し、PL・沈下量の算定や地盤定数の低減範囲に反映する。
※ R（補正N値NaとFCからの液状化抵抗比）は規準の図表で確認。ここではRを与件とした。
4 PL・沈下・設計
問1：PL=∫(1-FL)w(z)dz。図3(b)のFL分布（GL-3〜9m付近でFL<1）で概算するとPL≒10。5<PL<=15 なので危険度は『高い』。（PLは地点の液状化危険度を1つの指標に集約したもの）
問2：Dcy=Σεv×層厚=0.03×6.0m=0.18m=180mm。液状化層の体積ひずみ累計が地表沈下となる。（εvはFLと相対密度Drから図表で求める：確認要）
問3：液状化層は水平地盤反力・ばね定数を低減係数DEで低減（FL・深度でDE=0〜1）。杭は水平抵抗の低下を見込み断面・本数を見直し、先端を非液状化の支持層に確実に到達させる。浮上・沈下・側方流動への対策も検討する。
問4：締固め（サンドコンパクション等で密度増加）、地下水位低下（飽和度低減）、固化・格子状地中壁（せん断変形拘束）、ドレーン（間隙水圧消散）、杭で荷重を非液状化層/支持層へ伝達。
※ 低減係数DE・εv-FL関係は規準（道示/建築基礎指針）で確認要。