## 目次
場所打ち杭の支持力 問題集（RC マンション設計担当・新人向け）
目標：場所打ちコンクリート杭の支持力式（告示/基礎指針）を理解し、先端支持力・周面摩擦・許容圧縮力（地盤/杭体）・引抜き耐力を手計算で求められること。
No. | シート | 到達目標 | 図
1 | 1 支持力式 | 先端＋周面の式構造を理解 | 支持機構
2 | 2 先端・周面 | N値範囲・上限、Ns・qu上限を理解 | N値/摩擦
3 | 3 許容圧縮力 | 地盤・杭体(fc=Fc/4)で決定 | min判定
4 | 4 引抜き耐力 | 周面摩擦＋自重で算定 | 引抜き
※ 先端支持力係数α、周面摩擦係数、N上限・qu上限、安全率、fc=Fc/4 は告示1113号・建築基礎構造設計指針の最新版で必ず確認すること。数値は例示。

## 1 支持力式
1 場所打ち杭の支持力式（先端＋周面）
■ 図 1 支持機構
■ 問題 1 支持力式の構造
場所打ち杭の極限支持力 Ru=Rp+Rf（先端支持力＋周面摩擦力）の意味を説明せよ。長期許容支持力 Ra=Ru/3 の考え方（安全率）にも触れよ。
■ 問題 2 先端支持と周面摩擦
先端支持力 Rp（先端地盤の抵抗）と周面摩擦力 Rf（杭側面と地盤の摩擦）がどのように荷重を支えるか、図1を使って説明せよ。
■ 問題 3 告示/指針の位置づけ
杭の支持力算定に告示1113号・建築基礎構造設計指針を用いること、係数や上限値は必ず最新の規準で確認することの重要性を述べよ。

## 2 先端と周面
2 先端支持力（N値・上限）と周面摩擦（Ns・qu）
■ 図 2 先端N値・周面摩擦
■ 問題 1 先端支持力
先端支持力 qp=α・N（α：先端支持力係数、N：先端付近の平均N値）の考え方を述べよ。先端N値の取り方（先端付近の平均）と上限（例 N<=60）に触れよ。
■ 問題 2 周面摩擦
土質 | 周面摩擦度 fs | 備考
砂質土 | (10/3)・Ns | Ns：平均N値（上限あり）
粘性土 | (1/2)・qu ＝ c | qu：一軸圧縮強さ（上限あり）
Rf = ψ・Σ(fs・L)（ψ=π・D：杭周長、L：各層厚）で合計する。
■ 問題 3 上限値の意味
先端N値・周面のNs・qu に上限を設ける理由を述べよ（過大評価の防止、極端に硬い層でも支持力を頭打ちにして安全側に評価する）。
■ 問題 4 周面摩擦の計算
φ1000（ψ=3.14m）で、砂質土層 Ns=10・厚さ8m、粘性土層 qu=100・厚さ5m のとき、各層の fs と周面摩擦力 Rf を求めよ。

## 3 許容圧縮力
3 許容圧縮力（地盤 と 杭体 fc=Fc/4）
■ 図 3 許容圧縮力の決定
■ 問題 1 地盤で決まる許容支持力
φ1000（Ap=0.785m2）、先端N=50・α=150（qp=α・N）、Rf=1623kN のとき、先端支持力 Rp・極限支持力 Ru・長期許容支持力 Ra=Ru/3 を求めよ。
■ 問題 2 杭体で決まる許容圧縮力
場所打ち杭の長期許容圧縮応力度 fc=Fc/4（Fc=24N/mm2）のとき、杭体で決まる許容圧縮力 Rc=fc・Ap を求めよ。なぜ場所打ち杭は Fc/4 と厳しいか述べよ。
■ 問題 3 許容圧縮力の決定
許容圧縮力＝min（地盤Ra, 杭体Rc）である理由を述べよ。問1・問2の値でどちらが支配するか判定せよ（Ra=2505 vs Rc=4712）。
■ 問題 4 杭種による違い
場所打ち杭（fc=Fc/4）と既製コンクリート杭・鋼管杭で許容応力度の考え方が異なることに触れ、杭体の許容圧縮力が支配するのはどんな場合か述べよ。
※ α・安全率・fc=Fc/4 は告示1113号/基礎指針で確認要。

## 4 引抜き耐力
4 引抜き耐力（周面摩擦＋杭自重）
■ 図 4 引抜き機構と対比
■ 問題 1 引抜き抵抗の要素
杭の引抜き抵抗が『周面摩擦力 Rf ＋ 杭自重 Wp』で構成され、先端支持力は効かないことを説明せよ。地震時の転倒・浮上りで引抜き検討が重要になることに触れよ。
■ 問題 2 引抜き耐力の計算
Rf=1623kN、杭自重 Wp=Ap・L・γc（φ1000・L=15m・γc=24kN/m3）のとき、極限引抜き Tu=Rf+Wp と長期許容引抜き Ta=Rf/3+Wp を求めよ。
■ 問題 3 圧縮と引抜きの対比
同じ杭で圧縮（Ra≒2505kN）と引抜き（Ta≒824kN）の許容値を比べ、なぜ引抜きの方が小さいか説明せよ（先端支持が使えない・自重のみ加算）。
■ 問題 4 設計の流れ
場所打ち杭の設計の流れをまとめよ（①地盤・杭配置→②先端支持力・周面摩擦→③許容圧縮力＝min(地盤,杭体)→④引抜き・水平力の検討→⑤杭体断面・配筋）。液状化層は周面摩擦を見込まない等の配慮にも触れよ。
※ 引抜きの安全率・液状化層の扱いは告示1113号/基礎指針で確認要。

## 解答
解答・解説
1 支持力式
問1：Ru=Rp+Rf。先端支持力Rp（杭先端の地盤反力）と周面摩擦力Rf（杭側面と地盤の摩擦）の和が極限支持力。長期許容支持力Ra=Ru/3は、極限に安全率3を見込んだ常時の許容値。
問2：軸力（圧縮）は、杭側面で周面摩擦Rfとして地盤に伝わりつつ、残りが先端Rpで支持層に伝わる。深い杭ほど周面摩擦の寄与が大きくなる。
問3：杭の支持力は告示1113号・建築基礎構造設計指針の式で算定する。先端支持力係数・周面摩擦係数・上限値・安全率は改定され、杭種でも異なるため、必ず最新の規準を確認する。
2 先端と周面
問1：qp=α・N。αは先端支持力係数（杭種で異なる。場所打ちは打込み杭より小さい）、Nは先端付近の平均N値。極端に大きいN値は上限（例 N<=60）で頭打ちにして安全側に評価する。
問2：砂質土 fs=(10/3)Ns、粘性土 fs=(1/2)qu=c。Rf=ψ・Σ(fs・L)、ψ=π・D。各層の摩擦度に層厚と周長を掛けて合計する。
問3：N値やquは局所的に過大な値が出ることがあり、そのまま使うと支持力を過大評価する。上限を設けて頭打ちにすることで、安全側かつばらつきに強い評価とする。
問4：ψ=π×1.0=3.14m。砂 fs=(10/3)×10=33.3kN/m2、粘土 fs=100/2=50kN/m2。Rf=3.14×(33.3×8+50×5)=3.14×(266.4+250)=3.14×516.4≒1623kN。
3 許容圧縮力
問1：Rp=qp・Ap=(150×50)×0.785=7500×0.785≒5890kN。Ru=Rp+Rf=5890+1623=7514kN。Ra=Ru/3=7514/3≒2505kN。
問2：fc=Fc/4=24/4=6N/mm2=6000kN/m2。Rc=fc・Ap=6000×0.785≒4712kN。場所打ち杭は現場施工で品質のばらつきが大きいため、既製杭より厳しい Fc/4 とする。
問3：杭の支持力は地盤と杭体の弱い方で決まるため min（地盤Ra, 杭体Rc）。Ra=2505 < Rc=4712 なので地盤支配で許容圧縮力=2505kN。杭径が大きく地盤が良いと杭体支配になり得る。
問4：既製コンクリート杭（PHC等）や鋼管杭は工場製作で品質が安定し、許容応力度の考え方が異なる（fcの割り方や鋼材の許容応力度）。杭径が大きく短い・良質地盤では杭体（材料強度）が支配しやすい。
※ α・安全率・fc=Fc/4 は告示1113号/基礎指針で確認要。
4 引抜き耐力
問1：引抜きでは先端支持は働かず、周面摩擦Rfと杭自重Wpだけが抵抗する。地震時の転倒モーメントで引抜き軸力が生じる杭（外周・隅）で引抜き検討が重要。
問2：Wp=Ap・L・γc=0.785×15×24≒283kN。Tu=Rf+Wp=1623+283=1906kN。Ta=Rf/3+Wp=1623/3+283=541+283≒824kN。
問3：圧縮は先端Rp＋周面Rfで支持できるが、引抜きは先端が効かず周面Rfと自重Wpのみ。支配的な先端支持が使えない分、引抜き許容値（824kN）は圧縮（2505kN）よりかなり小さい。
問4：①地盤・杭配置→②先端支持力・周面摩擦の算定→③許容圧縮力=min(地盤,杭体fc=Fc/4)→④引抜き（周面＋自重）・水平力の検討→⑤杭体断面・配筋。液状化層は周面摩擦を見込まない（または低減）等の配慮が必要。
※ 引抜きの安全率・液状化層の扱いは告示1113号/基礎指針で確認要。