## 目次
基礎フーチング(直接・杭)の設計 問題集（RC マンション設計担当・新人向け）
目標：地反力・杭反力を理解し、直接基礎（独立・連続・べた）と杭基礎、偏心基礎の応力計算・断面算定（曲げ・パンチング・接地圧e/l）ができること。
No. | シート | 到達目標 | 図
1 | 1 地反力・杭反力 | 地反力・杭反力の分布を理解 | 反力
2 | 2 独立フーチング | 曲げ・パンチングの断面算定 | 曲げ/せん断
3 | 3 連続・べた・基礎梁 | べた基礎の接地圧(e/l)・基礎梁 | べた/e-l
4 | 4 杭基礎・偏心基礎 | 杭基礎・偏心基礎の応力計算 | 杭/偏心
※ 許容応力度・パンチング許容せん断・安全率は規準（RC規準/告示/基礎指針）で確認。自重・土被りは簡略化した例示。

## 1 地反力杭反力
1 地反力（接地圧）と杭反力
■ 図 1 地反力・杭反力
■ 問題 1 地反力と杭反力
直接基礎の地反力（接地圧 q=N/A±M/Z、面で支持）と杭基礎の杭反力（Ri=N/n±M·xi/Σxi²、点で支持）の違いを説明せよ。
■ 問題 2 反力が設計外力になる
基礎（フーチング・パイルキャップ・基礎梁）の設計では、地反力・杭反力が『下から上向きに作用する外力』になることを説明せよ。上部反力とのつり合いに触れよ。
■ 問題 3 偏心の影響
軸力Nに加えて曲げMが作用すると、地反力・杭反力が偏る（±M項）ことを説明せよ。最大反力が許容値を超えないか確認する必要性を述べよ。

## 2 独立フーチング
2 独立フーチングの設計（曲げ・パンチング）
■ 図 2 曲げ・パンチング
■ 問題 1 曲げの計算
フーチング B=L=3.0m、柱0.7角、N=1500kN（接地圧 q=N/A=166.7kPa、自重略）のとき、片持ち長と柱面の曲げモーメント M=q·B·(片持ち長)²/2 を求めよ。
■ 問題 2 パンチングせん断
同じフーチングで有効せい d=0.5m のとき、パンチング（2方向せん断）の危険断面周長bo=4(c+d)、せん断力 Vp=N-q(c+d)²、せん断応力 τ=Vp/(bo·d) を求めよ。
■ 問題 3 断面算定
曲げに対する必要鉄筋（下端筋）の考え方、パンチングせん断が許容を超える場合の対応（せいを増す・せん断補強）を述べよ。
■ 問題 4 1方向せん断
パンチング（2方向）のほかに、柱面から距離dの断面での1方向せん断も検討することを述べよ。フーチング設計で確認する応力（曲げ・1方向せん断・パンチング）を整理せよ。
※ 許容せん断応力度・危険断面の取り方は規準で確認要。

## 3 べた基礎e-l
3 連続・べた基礎・基礎梁と接地圧（e/l）
■ 図 3 べた基礎・接地圧e/l
■ 問題 1 べた基礎と基礎梁
べた基礎で接地圧をスラブが受け、基礎梁で柱に伝える仕組みを説明せよ。連続基礎・べた基礎・独立基礎の使い分け（地盤・荷重・沈下）にも触れよ。
■ 問題 2 接地圧の e/l 判定
べた基礎 12×15m、鉛直合力 N=6000kN、偏心モーメント M=3000kN·m のとき、偏心 e=M/N と l/6 を比較し、接地圧分布（全面圧縮/一部浮上り）を判定せよ。
■ 問題 3 最大・最小接地圧
問2で q=N/A(1±6e/l) により qmax・qmin を求めよ（A=12×15）。qmin>0 で全面圧縮となることを確認せよ。
■ 問題 4 基礎梁の役割
基礎梁が接地圧・杭反力を集めて柱・杭に伝え、不同沈下を抑える役割を説明せよ。基礎梁の応力計算・断面算定（曲げ・せん断）の考え方に触れよ。

## 4 杭基礎偏心基礎
4 杭基礎・偏心基礎の設計
■ 図 4 杭基礎・偏心基礎
■ 問題 1 杭基礎の応力計算
4本杭（ピッチ2.5m）、N=4000kN・M=1500kN·m のとき、杭反力 Ri=N/n±M·xi/Σxi² を求め、その杭反力でパイルキャップの曲げ・パンチングを照査する流れを述べよ。
■ 問題 2 パイルキャップの断面算定
杭反力を外力として、パイルキャップ（杭を結ぶフーチング）を曲げ・パンチングで断面算定する考え方を述べよ。杭頭補強筋の定着にも触れよ。
■ 問題 3 偏心基礎の応力
柱が基礎中心から e0=0.4m 偏心する偏心基礎で、偏心モーメント Me=N·e0（N=1200kN）を求めよ。この偏心モーメントを基礎梁で負担する／接地圧が偏ることを説明せよ。
■ 問題 4 設計の流れ
基礎フーチング設計の流れをまとめよ（①地反力・杭反力の算定→②基礎形式（独立/連続/べた/杭）→③曲げ・せん断（1方向・パンチング）・接地圧e/l の照査→④断面算定・配筋→⑤偏心・干渉の確認）。
※ 許容応力度・断面算定・杭頭定着は規準（RC規準/告示/基礎指針）で確認要。

## 解答
解答・解説
1 地反力・杭反力
問1：直接基礎は地盤が面で支え、接地圧 q=N/A±M/Z が分布する。杭基礎は杭が点で支え、各杭に杭反力 Ri=N/n±M·xi/Σxi² が生じる。前者は連続分布、後者は離散点の反力。
問2：基礎部材（フーチング・キャップ・基礎梁）にとって、地反力・杭反力は下から上向きに作用する外力。上部からの軸力・曲げとつり合い、その差で部材に曲げ・せん断が生じる。
問3：曲げMが加わると反力は±M項で偏り、片側が大きくなる。最大接地圧qmax・最大杭反力Rmaxが地盤の許容支持力・杭の許容支持力を超えないか確認する必要がある。
2 独立フーチング
問1：片持ち長=(3.0-0.7)/2=1.15m。M=q·B·(片持ち長)²/2=166.7×3.0×1.15²/2≒331kN·m（全幅）、単位幅あたり約110kN·m/m。柱面で曲げ最大、下端引張となる。
問2：bo=4(c+d)=4×(0.7+0.5)=4.8m。Vp=N-q(c+d)²=1500-166.7×1.2²=1500-240=1260kN。τ=Vp/(bo·d)=1260/(4.8×0.5)=525kPa≒0.53N/mm²。許容せん断応力度と比較して照査。
問3：曲げに対しては柱面のMから下端筋を算定（M<=許容曲げ）。パンチングが許容を超えるならフーチングのせいdを増す、または（やむを得ない場合）せん断補強を行う。
問4：柱面から距離dの断面で1方向（梁状）せん断も検討する。フーチングは①曲げ（柱面）②1方向せん断 ③2方向せん断（パンチング）の3つを確認する。
3 連続・べた・基礎梁
問1：べた基礎はスラブ全面で接地圧を受け、基礎梁で柱位置に集約して伝える。軟弱地盤・重荷重・不同沈下抑制にはべた基礎、良質地盤・軽荷重なら独立基礎が経済的。
問2：e=M/N=3000/6000=0.5m。l/6=12/6=2.0m。e=0.5<l/6=2.0 なので全面圧縮（台形分布、浮上りなし）。
問3：A=12×15=180m²、N/A=33.3kPa。qmax=33.3×(1+6×0.5/12)=33.3×1.25=41.7kPa。qmin=33.3×0.75=25.0kPa。qmin>0で全面圧縮を確認。
問4：基礎梁は接地圧・杭反力を集めて柱・杭に伝達し、基礎の一体性を高めて不同沈下を抑える。接地圧/杭反力を分布荷重・集中反力として曲げ・せん断を計算し、断面算定・配筋する。
4 杭基礎・偏心基礎
問1：Σxi²=4×1.25²=6.25。Ri=4000/4±1500×1.25/6.25=1000±300 → Rmax=1300, Rmin=700kN。この杭反力を外力としてパイルキャップの曲げ・パンチング（杭列間・柱周）を照査する。
問2：杭反力を上向き外力とし、柱面での曲げ、柱周・杭周のパンチングでキャップを断面算定する。杭頭補強筋をキャップに定着し、杭頭曲げ・引抜きを伝達する（前教材の干渉確認と連携）。
問3：Me=N·e0=1200×0.4=480kN·m。柱が基礎中心からずれると偏心モーメントが生じ、基礎梁がこれを負担する（または接地圧が偏りqmaxが増える）。境界杭・境界基礎で生じやすい。
問4：①地反力・杭反力の算定→②基礎形式の選定（独立/連続/べた/杭）→③曲げ・1方向せん断・パンチング・接地圧e/l の照査→④断面算定・配筋→⑤偏心モーメント・杭頭補強筋の干渉確認。
※ 許容応力度・断面算定・杭頭定着は規準（RC規準/告示/基礎指針）で確認要。